## Liste
Marque	Série	Modèle	Puissance	Indice efficience	Rendement	Emission CO	Emission Particule	NoX	Raccordement	Inertie	Convection	Bouilleur	Taille Bûches	Dimensions	Poids	Poujoulat Efficience	Tarif Maison Ecologique	Autres

Scan	68		5,5 kW	107	80,00 %	0,04% | 556 mg/nm³	14 mg/nm³	85 mg/nm³	Arrière / Dessus				33 cm			x	2 490,00 €
		68-3								x				L 50 x P 35 x H 127,2	105 kg	x
		68-5								x				L 50 x P 35 x H 122,2	107 kg	x
		68-6								x				L 50 x P 35 x H 122,2	107 kg	x
		68-11								x				L 50 x P 35 x H 122,2	107 kg	x
		68-12								x				L 50 x P 35 x H 122,2	107 kg	x
		68-15									x			L 58,6 x P 37,1 x H 125,7	190 kg	x
									Arrière / Dessus							x
Hwam		2630C	4,5 kW		80,30 %	0,10 %	22 mg/nm³				x		25 cm	43,4 x P 37,8 x H 100	75 kg	x		Vitres latérales	Autopilot	IHS en option
		2620C	4,5 kW		80,30 %	0,10 %	22 mg/nm³				x		25 cm	43,4 x P 37,8 x H 100	79 kg	x	2 669,00 €		Autopilot	IHS en option
		7150	4,5 kW		80,90 %	0,06 %	19 mg/nm³			x			30 cm	L 56 x P 56 x H 152,7 cm	459 kg	x		250 kg de pierre ollaire	Autopilot	IHS en option
																x
Jotul	F 130	F 137	4,7 kW	111,4	83,00 %	0,10 %							20 – 25 cm	L 41 x P 39,6 x H 109,8	140 kg	x

Stuv	30 Compact		6 kW		81,00 %	0,05 %	28 mg/nm³						50 – 33		215 kg		4 000,00 €

Socle Verre

## Questions
Hauteur minimale 3,50m ?	oui
Adaptateur préconisé ?
Pierre Ollaire ? Convection ?
Vitre latérale ?	esthétique
Socle verre en 3 parties	aduro
Taille bûches ?	33