## Eclaté
Porte de la pièce ?	Pièce de la porte		Nombre	Section (mm)		Longueur (mm)	Surface (m²)	Volume (m³)	Plot
WC	Dormant			Epaisseur	Largeur
côtes de l’existant (mm) : 893 x 2078		Montant	2	30	88	2073	0,182424	0,00547272	Hêtre
		Traverse / (sur-côtée pour tenon-mortaise)	1	30	88	883	0,077704	0,00233112	Hêtre
surface de l’existant (m²)		Tasseau vertical	2	20	57	2023	0,115311	0,00230622	Hêtre
		Tasseau horizontal	1	20	57	823	0,046911	0,00093822	Hêtre
1,855654		Parement vertical intérieur	2	5	60	2043	0,12258	0,0006129	Hêtre
		Parement horizontal intérieur	1	5	60	783	0,04698	0,0002349	Hêtre
		Parement vertical extérieur	2	5	60	2023	0,12138	0,0006069	Hêtre
		Parement horizontal extérieur	1	5	60	903	0,05418	0,0002709	Hêtre
	Ouvrant
		Montant	2	30	100	2031	0,2031	0,006093	Hêtre
		Traverse haute / (sur-côtée pour tenon-mortaise)	1	30	95	819	0,077805	0,00233415	Hêtre
		Traverse basse / (sur-côtée pour tenon-mortaise)	1	30	100	819	0,0819	0,002457	Hêtre
		Traverse centrale / (sur-côtée pour tenon-mortaise)	1	30	90	819	0,07371	0,0022113	Hêtre