## Eclaté
!!! ATTENTION : DÉTALONNAGE SANS PRISE EN COMPTE DES BAGUETTES DE SEUIL !!!
Porte de la pièce ?	Pièce de la porte			Nombre	Section (mm)		Longueur (mm)	Verif côte	Surface (m²)	Volume (m³)	Plot
					Epaisseur	Largeur
WC	Dormant
côtes de l’existant (mm) : 893 x 2078		Cadre	Montant	2	30	105	2073		0,43533	0,0130599	Hêtre
			Traverse / (sur-côtée pour tenon-mortaise)	1	30	105	883		0,092715	0,00278145	Hêtre
surface de l’existant (m²)			Tasseau vertical	2	20	80	2023	0	0,32368	0,0064736	Hêtre
			Tasseau horizontal	1	20	80	823	0	0,06584	0,0013168	Hêtre
1,855654			Parement vertical côté paumelles	2	5	65	2043	0	0,26559	0,00132795	Hêtre
			Parement horizontal côté paumelles	1	5	65	953	0	0,061945	0,000309725	Hêtre
			Parement vertical extérieur	2	5	85	2023	0	0,34391	0,00171955	Hêtre
			Parement horizontal extérieur	1	5	85	953	0	0,081005	0,000405025	Hêtre
	Ouvrant					0	0
		Cadre	Montant	2	30	100	2031		0,4062	0,012186	Hêtre
			Traverse haute / (sur-côtée pour tenon-mortaise)	1	30	95	819		0,077805	0,00233415	Hêtre
			Traverse basse / (sur-côtée pour tenon-mortaise)	1	30	100	819		0,0819	0,002457	Hêtre
			Traverse centrale / (sur-côtée pour tenon-mortaise)	1	30	90	819		0,07371	0,0022113	Hêtre
			Pare-close horizontal partie haute	2	15	20	649		0,02596	0,0003894	Hêtre
			Pare-close vertical partie haute	2	15	20	1126		0,04504	0,0006756	Hêtre
			Pare-close horizontal partie basse	2	15	20	649		0,02596	0,0003894	Hêtre
			Pare-close vertical partie basse	2	15	20	680		0,0272	0,000408	Hêtre
		Remplissage
			Tôle Acier partie haute	1	3	645	1122		0,72369	0,00217107	Tôle
			Tôle Acier partie basse	1	3	645	676		0,43602	0,00130806	Tôle

SdB	Dormant
		Cadre	Montant	2	30	105	2076		0,43596	0,0130788	Hêtre
			Traverse / (sur-côtée pour tenon-mortaise)	1	30	105	981		0,103005	0,00309015	Hêtre
			Tasseau vertical	2	20	80	2026	0	0,32416	0,0064832	Hêtre
			Tasseau horizontal	1	20	80	921	0	0,07368	0,0014736	Hêtre
			Parement vertical côté paumelles	2	5	65	2046	0	0,26598	0,0013299	Hêtre
			Parement horizontal côté paumelles	1	5	65	1051	0	0,068315	0,000341575	Hêtre
			Parement vertical extérieur	2	5	85	2026	0	0,34442	0,0017221	Hêtre
			Parement horizontal extérieur	1	5	85	1051	0	0,089335	0,000446675	Hêtre
	Ouvrant
		Cadre	Montant	2	30	100	2034	0	0,4068	0,012204	Hêtre
			Traverse haute / (sur-côtée pour tenon-mortaise)	1	30	95	917	0	0,087115	0,00261345	Hêtre
			Traverse basse / (sur-côtée pour tenon-mortaise)	1	30	100	917	0	0,0917	0,002751	Hêtre
			Traverse centrale / (sur-côtée pour tenon-mortaise)	1	30	90	917	0	0,08253	0,0024759	Hêtre
			Pare-close horizontal partie haute	2	15	20	747	0	0,02988	0,0004482	Hêtre
			Pare-close vertical partie haute	2	15	20	1126		0,04504	0,0006756	Hêtre
			Pare-close horizontal partie basse	2	15	20	747	0	0,02988	0,0004482	Hêtre
			Pare-close vertical partie basse	2	15	20	680		0,0272	0,000408	Hêtre
		Remplissage
			Tôle Acier partie haute	1	3	743	1125		0,835875	0,002507625	Tôle
			Tôle Acier partie basse	1	3	743	676		0,502268	0,001506804	Tôle

Bureau Prisc	Dormant
		Cadre	Montant	2	30	105	2075		0,43575	0,0130725	Hêtre
			Traverse / (sur-côtée pour tenon-mortaise)	1	30	105	977		0,102585	0,00307755	Hêtre
			Tasseau vertical	2	20	80	2025	0	0,324	0,00648	Hêtre
			Tasseau horizontal	1	20	80	917	0	0,07336	0,0014672	Hêtre
			Parement vertical côté paumelles	2	5	65	2045	0	0,26585	0,00132925	Hêtre
			Parement horizontal côté paumelles	1	5	65	1047	0	0,068055	0,000340275	Hêtre
			Parement vertical extérieur	2	5	85	2025	0	0,34425	0,00172125	Hêtre
			Parement horizontal extérieur	1	5	85	1047	0	0,088995	0,000444975	Hêtre
	Ouvrant
		Cadre	Montant	2	30	100	2033	0	0,4066	0,012198	Hêtre
			Traverse haute / (sur-côtée pour tenon-mortaise)	1	30	95	913	0	0,086735	0,00260205	Hêtre
			Traverse basse / (sur-côtée pour tenon-mortaise)	1	30	100	913	0	0,0913	0,002739	Hêtre
			Traverse centrale oblique / (sur-côtée pour tenon-mortaise)	1	30	90	1079	-166	0,09711	0,0029133	Hêtre
			Pare-close horizontal partie haute	1	15	20	743	0	0,01486	0,0002229	Hêtre
			Pare-close vertical partie haute Ouest	1	15	20	675		0,0135	0,0002025	Hêtre
			Pare-close vertical partie haute Est	1	15	20	1132		0,02264	0,0003396	Hêtre
			Pare-close oblique partie haute	1	15	20	878		0,01756	0,0002634	Hêtre
			Pare-close horizontal partie basse	1	15	20	743	0	0,01486	0,0002229	Hêtre
			Pare-close vertical partie basse Ouest	1	15	20	1132		0,02264	0,0003396	Hêtre
			Pare-close vertical partie basse Est	1	15	20	675		0,0135	0,0002025	Hêtre
			Pare-close oblique partie basse	1	15	20	878		0,01756	0,0002634	Hêtre
		Remplissage
			Latte Bois	8	10	140	739	0	0,82768	0,0082768	Chêne
			Tôle Acier	1	3	739	1127		0,832853	0,002498559	Tôle

Buanderie	Dormant
		Cadre	Montant	2	30	105	2082		0,43722	0,0131166	Hêtre
			Traverse / (sur-côtée pour tenon-mortaise)	1	30	105	976		0,10248	0,0030744	Hêtre
			Tasseau vertical	2	20	80	2032	0	0,32512	0,0065024	Hêtre
			Tasseau horizontal	1	20	80	916	0	0,07328	0,0014656	Hêtre
			Parement vertical côté paumelles	2	5	65	2052	0	0,26676	0,0013338	Hêtre
			Parement horizontal côté paumelles	1	5	65	1046	0	0,06799	0,00033995	Hêtre
			Parement vertical extérieur	2	5	85	2032	0	0,34544	0,0017272	Hêtre
			Parement horizontal extérieur	1	5	85	1046	0	0,08891	0,00044455	Hêtre
	Ouvrant
		Cadre	Montant	2	30	100	2040	0	0,408	0,01224	Hêtre
			Traverse haute / (sur-côtée pour tenon-mortaise)	1	30	95	912	0	0,08664	0,0025992	Hêtre
			Traverse basse / (sur-côtée pour tenon-mortaise)	1	30	100	912	0	0,0912	0,002736	Hêtre
			Traverse centrale oblique / (sur-côtée pour tenon-mortaise)	1	30	90	912	0	0,08208	0,0024624	Hêtre
			Pare-close horizontal partie haute	1	15	20	742	0	0,01484	0,0002226	Hêtre
			Pare-close vertical partie haute Nord	1	15	20	1139		0,02278	0,0003417	Hêtre
			Pare-close vertical partie haute Sud	1	15	20	673		0,01346	0,0002019	Hêtre
			Pare-close oblique partie haute	1	15	20	877		0,01754	0,0002631	Hêtre
			Pare-close horizontal partie basse	1	15	20	742	0	0,01484	0,0002226	Hêtre
			Pare-close vertical partie basse Nord	1	15	20	666		0,01754	0,0002631	Hêtre
			Pare-close vertical partie basse Sud	1	15	20	1132		0,02264	0,0003396	Hêtre
			Pare-close oblique partie basse	1	15	20	877		0,01754	0,0002631	Hêtre
		Remplissage
			Tôle Acier partie haute	1	3	738	1126		0,830988	0,002492964	Tôle
			Tôle Acier partie basse	1	3	738	1127		0,831726	0,002495178	Tôle

Chambre P&O	Dormant
		Cadre	Montant	2	30	105	2071		0,43491	0,0130473	Hêtre
			Traverse / (sur-côtée pour tenon-mortaise)	1	30	105	983		0,103215	0,00309645	Hêtre
			Tasseau vertical	2	20	80	2021	0	0,32336	0,0064672	Hêtre
			Tasseau horizontal	1	20	80	923	0	0,07384	0,0014768	Hêtre
			Parement vertical côté paumelles	2	5	65	2041	0	0,26533	0,00132665	Hêtre
			Parement horizontal côté paumelles	1	5	65	1053	0	0,068445	0,000342225	Hêtre
			Parement vertical extérieur	2	5	85	2021	0	0,34357	0,00171785	Hêtre
			Parement horizontal extérieur	1	5	85	1053	0	0,089505	0,000447525	Hêtre
	Ouvrant
		Cadre	Montant	2	30	100	2029	0	0,4058	0,012174	Hêtre
			Traverse haute / (sur-côtée pour tenon-mortaise)	1	30	95	919	0	0,087305	0,00261915	Hêtre
			Traverse basse / (sur-côtée pour tenon-mortaise)	1	30	100	919	0	0,0919	0,002757	Hêtre
			Traverse oblique haut / (sur-côtée pour tenon-mortaise)	1	30	90	1270	-351	0,1143	0,003429	Hêtre
			Traverse oblique bas (sur-côtée pour tenon-mortaise)	1	30	90	1270	-351	0,1143	0,003429	Hêtre
			Pare-close horizontal partie haute	1	15	20	749	0	0,01498	0,0002247	Hêtre
			Pare-close vertical partie haute Ouest	1	15	20	838		0,01676	0,0002514	Hêtre
			Pare-close vertical partie basse Ouest	1	15	20	838		0,01676	0,0002514	Hêtre
			Pare-close vertical partie Est	1	15	20	1645		0,0329	0,0004935	Hêtre
			Pare-close horizontal partie basse	1	15	20	749	0	0,01498	0,0002247	Hêtre
			Pare-close oblique traverse haute – haut	1	15	20	1109		0,02218	0,0003327	Hêtre
			Pare-close oblique traverse haute – bas	1	15	20	1116		0,02232	0,0003348	Hêtre
			Pare-close oblique traverse basse – haut	1	15	20	1116		0,02232	0,0003348	Hêtre
			Pare-close oblique traverse basse – bas	1	15	20	1109		0,02218	0,0003327	Hêtre
		Remplissage
			Latte Bois	12	10	140	745	0	1,2516	0,012516	Chêne
			Tôle Acier	1	3	1109	1635		1,813215	0,005439645	Tôle	Triangle isocèle