## Eclaté
Porte de la pièce ?	Pièce de la porte			Nombre	Section (mm)		Longueur (mm)	Verif côte	Surface (m²)	Volume (m³)	Plot
					Epaisseur	Largeur							Plot Hêtre 45					Plot Hêtre 27					Plot Hêtre 20
WC	Dormant											Vérif plot	>2000	Largeur cumulée	2000	Largeur cumulée	1500	Largeur cumulée	1000	Largeur cumulée	>2000	Largeur cumulée	2000	Largeur cumulée	1500	Largeur cumulée	1000	Largeur cumulée	>2000	Largeur cumulée	2000	Largeur cumulée	1500	Largeur cumulée	1000	Largeur cumulée
côtes de l’existant (mm) : 893 x 2078		Cadre	Montant	2	30	105	2076		0,43596	0,0130788	Hêtre 45	VRAI	0,43596	210	0	0	0	0	0	0	0	0	0	0	0	0	0	0	0	0	0	0	0	0	0	0
			Traverse / (sur-côtée pour tenon-mortaise)	1	30	105	885		0,092925	0,00278775	Hêtre 45	VRAI	0	0	0	0	0	0	0,092925	105	0	0	0	0	0	0	0	0	0	0	0	0	0	0	0	0
surface de l’existant (m²)			Tasseau vertical	2	20	80	2026	0	0,32416	0,0064832	Hêtre 27	VRAI	0	0	0	0	0	0	0	0	0,32416	160	0	0	0	0	0	0	0	0	0	0	0	0	0	0
			Tasseau horizontal	1	20	80	825	0	0,066	0,00132	Hêtre 27	VRAI	0	0	0	0	0	0	0	0	0	0	0	0	0	0	0,066	80	0	0	0	0	0	0	0	0
1,855654			Parement vertical côté paumelles Ouest	1	5	65	2046	0	0,13299	0,00066495	Hêtre 20	VRAI	0	0	0	0	0	0	0	0	0	0	0	0	0	0	0	0	0,13299	65	0	0	0	0	0	0
			Parement vertical côté paumelles Est	1	??	??
			Parement horizontal côté paumelles	1	5	65	955	0	0,062075	0,000310375	Hêtre 20	VRAI	0	0	0	0	0	0	0	0	0	0	0	0	0	0	0	0	0	0	0	0	0	0	0,062075	65
			Parement vertical extérieur	2	5	85	2028	0	0,34476	0,0017238	Hêtre 20	VRAI	0	0	0	0	0	0	0	0	0	0	0	0	0	0	0	0	0,34476	170	0	0	0	0	0	0
			Parement horizontal extérieur	1	5	85	959	0	0,081515	0,000407575	Hêtre 20	VRAI	0	0	0	0	0	0	0	0	0	0	0	0	0	0	0	0	0	0	0	0	0	0	0,081515	85
	Ouvrant								0	0		FAUX	0	0	0	0	0	0	0	0	0	0	0	0	0	0	0	0	0	0	0	0	0	0	0	0
		Cadre	Montant	2	30	100	2029	0	0,4058	0,012174	Hêtre 45	VRAI	0,4058	200	0	0	0	0	0	0	0	0	0	0	0	0	0	0	0	0	0	0	0	0	0	0
			Traverse haute / (sur-côtée pour tenon-mortaise)	1	30	115	821	0	0,094415	0,00283245	Hêtre 45	VRAI	0	0	0	0	0	0	0,094415	115	0	0	0	0	0	0	0	0	0	0	0	0	0	0	0	0
			Traverse basse / (sur-côtée pour tenon-mortaise)	1	30	115	821	0	0,094415	0,00283245	Hêtre 45	VRAI	0	0	0	0	0	0	0,094415	115	0	0	0	0	0	0	0	0	0	0	0	0	0	0	0	0
			Traverse centrale / (sur-côtée pour tenon-mortaise)	1	30	100	821	0	0,0821	0,002463	Hêtre 45	VRAI	0	0	0	0	0	0	0,0821	100	0	0	0	0	0	0	0	0	0	0	0	0	0	0	0	0
			Pare-close horizontal partie haute	2	15	20	652		0,02608	0,0003912	Hêtre 27	VRAI	0	0	0	0	0	0	0	0	0	0	0	0	0	0	0,02608	40	0	0	0	0	0	0	0	0
			Pare-close vertical partie haute	2	15	20	1119		0,04476	0,0006714	Hêtre 27	VRAI	0	0	0	0	0	0	0	0	0	0	0	0	0	40	0	0	0	0	0	0	0	0	0	0
			Pare-close horizontal partie basse	2	15	20	652		0,02608	0,0003912	Hêtre 27	VRAI	0	0	0	0	0	0	0	0	0	0	0	0	0	0	0,02608	40	0	0	0	0	0	0	0	0
			Pare-close vertical partie basse	2	15	20	639		0,02556	0,0003834	Hêtre 27	VRAI	0	0	0	0	0	0	0	0	0	0	0	0	0	0	0,02556	40	0	0	0	0	0	0	0	0
		Remplissage										FAUX	0	0	0	0	0	0	0	0	0	0	0	0	0	0	0	0	0	0	0	0	0	0	0	0
			Tôle Acier partie haute	1	3	645	1097		0,707565	0,002122695	Tôle	FAUX	0	0	0	0	0	0	0	0	0	0	0	0	0	0	0	0	0	0	0	0	0	0	0	0
			Tôle Acier partie basse	1	3	645	651		0,419895	0,001259685	Tôle	FAUX	0	0	0	0	0	0	0	0	0	0	0	0	0	0	0	0	0	0	0	0	0	0	0	0
												FAUX	0	0	0	0	0	0	0	0	0	0	0	0	0	0	0	0	0	0	0	0	0	0	0	0
SdB	Dormant											FAUX	0	0	0	0	0	0	0	0	0	0	0	0	0	0	0	0	0	0	0	0	0	0	0	0
		Cadre	Montant	2	30	105	2076		0,43596	0,0130788	Hêtre 45	VRAI	0,43596	210	0	0	0	0	0	0	0	0	0	0	0	0	0	0	0	0	0	0	0	0	0	0
			Traverse / (sur-côtée pour tenon-mortaise)	1	30	105	972		0,10206	0,0030618	Hêtre 45	VRAI	0	0	0	0	0	0	0,10206	105	0	0	0	0	0	0	0	0	0	0	0	0	0	0	0	0
			Tasseau vertical	2	20	80	2026	0	0,32416	0,0064832	Hêtre 27	VRAI	0	0	0	0	0	0	0	0	0,32416	160	0	0	0	0	0	0	0	0	0	0	0	0	0	0
			Tasseau horizontal	1	20	80	912	0	0,07296	0,0014592	Hêtre 27	VRAI	0	0	0	0	0	0	0	0	0	0	0	0	0	0	0,07296	80	0	0	0	0	0	0	0	0
			Parement vertical côté paumelles Ouest	1	5	65	2046	0	0,13299	0,00066495	Hêtre 20	VRAI	0	0	0	0	0	0	0	0	0	0	0	0	0	0	0	0	0,13299	65	0	0	0	0	0	0
			Parement vertical côté paumelles Est	1	??	??
			Parement horizontal côté paumelles	1	5	65	1042	0	0,06773	0,00033865	Hêtre 20	VRAI	0	0	0	0	0	0	0	0	0	0	0	0	0	0	0	0	0	0	0	0	0	65	0	0
			Parement vertical extérieur	2	5	85	2028	0	0,34476	0,0017238	Hêtre 20	VRAI	0	0	0	0	0	0	0	0	0	0	0	0	0	0	0	0	0,34476	170	0	0	0	0	0	0
			Parement horizontal extérieur	1	5	85	1046	0	0,08891	0,00044455	Hêtre 20	VRAI	0	0	0	0	0	0	0	0	0	0	0	0	0	0	0	0	0	0	0	0	0	85	0	0
	Ouvrant											FAUX	0	0	0	0	0	0	0	0	0	0	0	0	0	0	0	0	0	0	0	0	0	0	0	0
		Cadre	Montant	2	30	100	2029	0	0,4058	0,012174	Hêtre 45	VRAI	0,4058	200	0	0	0	0	0	0	0	0	0	0	0	0	0	0	0	0	0	0	0	0	0	0
			Traverse haute / (sur-côtée pour tenon-mortaise)	1	30	115	908	0	0,10442	0,0031326	Hêtre 45	VRAI	0	0	0	0	0	0	0,10442	115	0	0	0	0	0	0	0	0	0	0	0	0	0	0	0	0
			Traverse basse / (sur-côtée pour tenon-mortaise)	1	30	115	908	0	0,10442	0,0031326	Hêtre 45	VRAI	0	0	0	0	0	0	0,10442	115	0	0	0	0	0	0	0	0	0	0	0	0	0	0	0	0
			Traverse centrale / (sur-côtée pour tenon-mortaise)	1	30	100	908	0	0,0908	0,002724	Hêtre 45	VRAI	0	0	0	0	0	0	0,0908	100	0	0	0	0	0	0	0	0	0	0	0	0	0	0	0	0
			Pare-close horizontal partie haute	2	15	20	738	0	0,02952	0,0004428	Hêtre 27	VRAI	0	0	0	0	0	0	0	0	0	0	0	0	0	0	0,02952	40	0	0	0	0	0	0	0	0
			Pare-close vertical partie haute	2	15	20	1121		0,04484	0,0006726	Hêtre 27	VRAI	0	0	0	0	0	0	0	0	0	0	0	0	0	40	0	0	0	0	0	0	0	0	0	0
			Pare-close horizontal partie basse	2	15	20	738	0	0,02952	0,0004428	Hêtre 27	VRAI	0	0	0	0	0	0	0	0	0	0	0	0	0	0	0,02952	40	0	0	0	0	0	0	0	0
			Pare-close vertical partie basse	2	15	20	635		0,0254	0,000381	Hêtre 27	VRAI	0	0	0	0	0	0	0	0	0	0	0	0	0	0	0,0254	40	0	0	0	0	0	0	0	0
		Remplissage										FAUX	0	0	0	0	0	0	0	0	0	0	0	0	0	0	0	0	0	0	0	0	0	0	0	0
			Tôle Acier partie haute	1	3	743	1100		0,8173	0,0024519	Tôle	FAUX	0	0	0	0	0	0	0	0	0	0	0	0	0	0	0	0	0	0	0	0	0	0	0	0
			Tôle Acier partie basse	1	3	743	651		0,483693	0,001451079	Tôle	FAUX	0	0	0	0	0	0	0	0	0	0	0	0	0	0	0	0	0	0	0	0	0	0	0	0
												FAUX	0	0	0	0	0	0	0	0	0	0	0	0	0	0	0	0	0	0	0	0	0	0	0	0
Bureau Prisc	Dormant											FAUX	0	0	0	0	0	0	0	0	0	0	0	0	0	0	0	0	0	0	0	0	0	0	0	0
		Cadre	Montant	2	30	105	2075		0,43575	0,0130725	Hêtre 45	VRAI	0,43575	210	0	0	0	0	0	0	0	0	0	0	0	0	0	0	0	0	0	0	0	0	0	0
			Traverse / (sur-côtée pour tenon-mortaise)	1	30	105	981		0,103005	0,00309015	Hêtre 45	VRAI	0	0	0	0	0	0	0,103005	105	0	0	0	0	0	0	0	0	0	0	0	0	0	0	0	0
			Tasseau vertical	2	20	80	2025	0	0,324	0,00648	Hêtre 27	VRAI	0	0	0	0	0	0	0	0	0,324	160	0	0	0	0	0	0	0	0	0	0	0	0	0	0
			Tasseau horizontal	1	20	80	921	0	0,07368	0,0014736	Hêtre 27	VRAI	0	0	0	0	0	0	0	0	0	0	0	0	0	0	0,07368	80	0	0	0	0	0	0	0	0
			Parement vertical côté paumelles Ouest	1	5	65	2045	0	0,132925	0,000664625	Hêtre 20	VRAI	0	0	0	0	0	0	0	0	0	0	0	0	0	0	0	0	0,132925	65	0	0	0	0	0	0
			Parement vertical côté paumelles Est	1	??	??
			Parement horizontal côté paumelles	1	5	65	1051	0	0,068315	0,000341575	Hêtre 20	VRAI	0	0	0	0	0	0	0	0	0	0	0	0	0	0	0	0	0	0	0	0	0	65	0	0
			Parement vertical extérieur Est	1	5	85	2027	0	0,172295	0,000861475	Hêtre 20	VRAI	0	0	0	0	0	0	0	0	0	0	0	0	0	0	0	0	0,172295	85	0	0	0	0	0	0
			Parement vertical extérieur Ouest	1	??	??
			Parement horizontal extérieur	1	5	85	1055	0	0,089675	0,000448375	Hêtre 20	VRAI	0	0	0	0	0	0	0	0	0	0	0	0	0	0	0	0	0	0	0	0	0	85	0	0
	Ouvrant											FAUX	0	0	0	0	0	0	0	0	0	0	0	0	0	0	0	0	0	0	0	0	0	0	0	0
		Cadre	Montant	2	30	100	2028	0	0,4056	0,012168	Hêtre 45	VRAI	0,4056	200	0	0	0	0	0	0	0	0	0	0	0	0	0	0	0	0	0	0	0	0	0	0
			Traverse haute / (sur-côtée pour tenon-mortaise)	1	30	115	917	0	0,105455	0,00316365	Hêtre 45	VRAI	0	0	0	0	0	0	0,105455	115	0	0	0	0	0	0	0	0	0	0	0	0	0	0	0	0
			Traverse basse / (sur-côtée pour tenon-mortaise)	1	30	115	917	0	0,105455	0,00316365	Hêtre 45	VRAI	0	0	0	0	0	0	0,105455	115	0	0	0	0	0	0	0	0	0	0	0	0	0	0	0	0
			Traverse centrale oblique / (sur-côtée pour tenon-mortaise)	1	30	100	1079	-162	0,1079	0,003237	Hêtre 45	VRAI	0	0	0	0	0,1079	100	0	0	0	0	0	0	0	0	0	0	0	0	0	0	0	0	0	0
			Pare-close horizontal partie haute	1	15	20	747	0	0,01494	0,0002241	Hêtre 27	VRAI	0	0	0	0	0	0	0	0	0	0	0	0	0	0	0,01494	20	0	0	0	0	0	0	0	0
			Pare-close vertical partie haute Ouest	1	15	20	640		0,0128	0,000192	Hêtre 27	VRAI	0	0	0	0	0	0	0	0	0	0	0	0	0	0	0,0128	20	0	0	0	0	0	0	0	0
			Pare-close vertical partie haute Est	1	15	20	1108		0,02216	0,0003324	Hêtre 27	VRAI	0	0	0	0	0	0	0	0	0	0	0	0	0	20	0	0	0	0	0	0	0	0	0	0
			Pare-close oblique partie haute	1	15	20	884		0,01768	0,0002652	Hêtre 27	VRAI	0	0	0	0	0	0	0	0	0	0	0	0	0	0	0,01768	20	0	0	0	0	0	0	0	0
			Pare-close horizontal partie basse	1	15	20	747	0	0,01494	0,0002241	Hêtre 27	VRAI	0	0	0	0	0	0	0	0	0	0	0	0	0	0	0,01494	20	0	0	0	0	0	0	0	0
			Pare-close vertical partie basse Ouest	1	15	20	1109		0,02218	0,0003327	Hêtre 27	VRAI	0	0	0	0	0	0	0	0	0	0	0	0	0	20	0	0	0	0	0	0	0	0	0	0
			Pare-close vertical partie basse Est	1	15	20	640		0,0128	0,000192	Hêtre 27	VRAI	0	0	0	0	0	0	0	0	0	0	0	0	0	0	0,0128	20	0	0	0	0	0	0	0	0
			Pare-close oblique partie basse	1	15	20	888		0,01776	0,0002664	Hêtre 27	VRAI	0	0	0	0	0	0	0	0	0	0	0	0	0	0	0,01776	20	0	0	0	0	0	0	0	0
		Remplissage										FAUX	0	0	0	0	0	0	0	0	0	0	0	0	0	0	0	0	0	0	0	0	0	0	0	0
			Latte Bois	8	10	140	739	4	0,82768	0,0082768	Chêne	FAUX	0	0	0	0	0	0	0	0	0	0	0	0	0	0	0	0	0	0	0	0	0	0	0	0
			Tôle Acier	1	3	739	1127		0,832853	0,002498559	Tôle	FAUX	0	0	0	0	0	0	0	0	0	0	0	0	0	0	0	0	0	0	0	0	0	0	0	0
												FAUX	0	0	0	0	0	0	0	0	0	0	0	0	0	0	0	0	0	0	0	0	0	0	0	0
Buanderie	Dormant											FAUX	0	0	0	0	0	0	0	0	0	0	0	0	0	0	0	0	0	0	0	0	0	0	0	0
		Cadre	Montant	2	30	105	2075		0,43575	0,0130725	Hêtre 45	VRAI	0,43575	210	0	0	0	0	0	0	0	0	0	0	0	0	0	0	0	0	0	0	0	0	0	0
			Traverse / (sur-côtée pour tenon-mortaise)	1	30	105	981		0,103005	0,00309015	Hêtre 45	VRAI	0	0	0	0	0	0	0,103005	105	0	0	0	0	0	0	0	0	0	0	0	0	0	0	0	0
			Tasseau vertical	2	20	80	2025	0	0,324	0,00648	Hêtre 27	VRAI	0	0	0	0	0	0	0	0	0,324	160	0	0	0	0	0	0	0	0	0	0	0	0	0	0
			Tasseau horizontal	1	20	80	921	0	0,07368	0,0014736	Hêtre 27	VRAI	0	0	0	0	0	0	0	0	0	0	0	0	0	0	0,07368	80	0	0	0	0	0	0	0	0
			Parement vertical côté paumelles	2	5	65	2045	0	0,26585	0,00132925	Hêtre 20	VRAI	0	0	0	0	0	0	0	0	0	0	0	0	0	0	0	0	0,26585	130	0	0	0	0	0	0
			Parement horizontal côté paumelles	1	5	65	1051	0	0,068315	0,000341575	Hêtre 20	VRAI	0	0	0	0	0	0	0	0	0	0	0	0	0	0	0	0	0	0	0	0	0	65	0	0
			Parement vertical extérieur	2	5	85	2027	0	0,34459	0,00172295	Hêtre 20	VRAI	0	0	0	0	0	0	0	0	0	0	0	0	0	0	0	0	0,34459	170	0	0	0	0	0	0
			Parement horizontal extérieur	1	5	85	1055	0	0,089675	0,000448375	Hêtre 20	VRAI	0	0	0	0	0	0	0	0	0	0	0	0	0	0	0	0	0	0	0	0	0	85	0	0
	Ouvrant											FAUX	0	0	0	0	0	0	0	0	0	0	0	0	0	0	0	0	0	0	0	0	0	0	0	0
		Cadre	Montant	2	30	100	2028	0	0,4056	0,012168	Hêtre 45	VRAI	0,4056	200	0	0	0	0	0	0	0	0	0	0	0	0	0	0	0	0	0	0	0	0	0	0
			Traverse haute / (sur-côtée pour tenon-mortaise)	1	30	115	917	0	0,105455	0,00316365	Hêtre 45	VRAI	0	0	0	0	0	0	0,105455	115	0	0	0	0	0	0	0	0	0	0	0	0	0	0	0	0
			Traverse basse / (sur-côtée pour tenon-mortaise)	1	30	115	917	0	0,105455	0,00316365	Hêtre 45	VRAI	0	0	0	0	0	0	0,105455	115	0	0	0	0	0	0	0	0	0	0	0	0	0	0	0	0
			Traverse centrale oblique / (sur-côtée pour tenon-mortaise)	1	30	100	1079	-162	0,1079	0,003237	Hêtre 45	VRAI	0	0	0	0	0,1079	100	0	0	0	0	0	0	0	0	0	0	0	0	0	0	0	0	0	0
			Pare-close horizontal partie haute	1	15	20	747	0	0,01494	0,0002241	Hêtre 27	VRAI	0	0	0	0	0	0	0	0	0	0	0	0	0	0	0,01494	20	0	0	0	0	0	0	0	0
			Pare-close vertical partie haute Nord	1	15	20	1107		0,02214	0,0003321	Hêtre 27	VRAI	0	0	0	0	0	0	0	0	0	0	0	0	0	20	0	0	0	0	0	0	0	0	0	0
			Pare-close vertical partie haute Sud	1	15	20	635		0,0127	0,0001905	Hêtre 27	VRAI	0	0	0	0	0	0	0	0	0	0	0	0	0	0	0,0127	20	0	0	0	0	0	0	0	0
			Pare-close oblique partie haute	1	15	20	888		0,01776	0,0002664	Hêtre 27	VRAI	0	0	0	0	0	0	0	0	0	0	0	0	0	0	0,01776	20	0	0	0	0	0	0	0	0
			Pare-close horizontal partie basse	1	15	20	749	-2	0,01498	0,0002247	Hêtre 27	VRAI	0	0	0	0	0	0	0	0	0	0	0	0	0	0	0,01498	20	0	0	0	0	0	0	0	0
			Pare-close vertical partie basse Nord	1	15	20	638		0,01774	0,0002661	Hêtre 27	VRAI	0	0	0	0	0	0	0	0	0	0	0	0	0	0	0,01774	20	0	0	0	0	0	0	0	0
			Pare-close vertical partie basse Sud	1	15	20	1109		0,02218	0,0003327	Hêtre 27	VRAI	0	0	0	0	0	0	0	0	0	0	0	0	0	20	0	0	0	0	0	0	0	0	0	0
			Pare-close oblique partie basse	1	15	20	887		0,01774	0,0002661	Hêtre 27	VRAI	0	0	0	0	0	0	0	0	0	0	0	0	0	0	0,01774	20	0	0	0	0	0	0	0	0
		Remplissage										FAUX	0	0	0	0	0	0	0	0	0	0	0	0	0	0	0	0	0	0	0	0	0	0	0	0
			Tôle Acier partie haute	1	3	738	1126		0,830988	0,002492964	Tôle	FAUX	0	0	0	0	0	0	0	0	0	0	0	0	0	0	0	0	0	0	0	0	0	0	0	0
			Tôle Acier partie basse	1	3	738	1127		0,831726	0,002495178	Tôle	FAUX	0	0	0	0	0	0	0	0	0	0	0	0	0	0	0	0	0	0	0	0	0	0	0	0
												FAUX	0	0	0	0	0	0	0	0	0	0	0	0	0	0	0	0	0	0	0	0	0	0	0	0
Chambre P&O	Dormant											FAUX	0	0	0	0	0	0	0	0	0	0	0	0	0	0	0	0	0	0	0	0	0	0	0	0
		Cadre	Montant	2	30	105	2074		0,43554	0,0130662	Hêtre 45	VRAI	0,43554	210	0	0	0	0	0	0	0	0	0	0	0	0	0	0	0	0	0	0	0	0	0	0
			Traverse / (sur-côtée pour tenon-mortaise)	1	30	105	983		0,103215	0,00309645	Hêtre 45	VRAI	0	0	0	0	0	0	0,103215	105	0	0	0	0	0	0	0	0	0	0	0	0	0	0	0	0
			Tasseau vertical	2	20	80	2024	0	0,32384	0,0064768	Hêtre 27	VRAI	0	0	0	0	0	0	0	0	0,32384	160	0	0	0	0	0	0	0	0	0	0	0	0	0	0
			Tasseau horizontal	1	20	80	923	0	0,07384	0,0014768	Hêtre 27	VRAI	0	0	0	0	0	0	0	0	0	0	0	0	0	0	0,07384	80	0	0	0	0	0	0	0	0
			Parement vertical côté paumelles Est	1	5	65	2044	0	0,13286	0,0006643	Hêtre 20	VRAI	0	0	0	0	0	0	0	0	0	0	0	0	0	0	0	0	0,13286	65	0	0	0	0	0	0
			Parement vertical côté paumelles Ouest	1	??	??
			Parement horizontal côté paumelles	1	5	65	1053	0	0,068445	0,000342225	Hêtre 20	VRAI	0	0	0	0	0	0	0	0	0	0	0	0	0	0	0	0	0	0	0	0	0	65	0	0
			Parement vertical extérieur Est	1	5	85	2026	0	0,17221	0,00086105	Hêtre 20	VRAI	0	0	0	0	0	0	0	0	0	0	0	0	0	0	0	0	0,17221	85	0	0	0	0	0	0
			Parement vertical extérieur Ouest	1	??	??
			Parement horizontal extérieur	1	5	85	1057	0	0,089845	0,000449225	Hêtre 20	VRAI	0	0	0	0	0	0	0	0	0	0	0	0	0	0	0	0	0	0	0	0	0	85	0	0
	Ouvrant											FAUX	0	0	0	0	0	0	0	0	0	0	0	0	0	0	0	0	0	0	0	0	0	0	0	0
		Cadre	Montant	2	30	100	2027	0	0,4054	0,012162	Hêtre 45	VRAI	0,4054	200	0	0	0	0	0	0	0	0	0	0	0	0	0	0	0	0	0	0	0	0	0	0
			Traverse haute / (sur-côtée pour tenon-mortaise)	1	30	115	919	0	0,105685	0,00317055	Hêtre 45	VRAI	0	0	0	0	0	0	0,105685	115	0	0	0	0	0	0	0	0	0	0	0	0	0	0	0	0
			Traverse basse / (sur-côtée pour tenon-mortaise)	1	30	115	919	0	0,105685	0,00317055	Hêtre 45	VRAI	0	0	0	0	0	0	0,105685	115	0	0	0	0	0	0	0	0	0	0	0	0	0	0	0	0
			Traverse oblique haut / (sur-côtée pour tenon-mortaise)	1	30	100	1330	-411	0,133	0,00399	Hêtre 45	VRAI	0	0	0	0	0,133	100	0	0	0	0	0	0	0	0	0	0	0	0	0	0	0	0	0	0
			Traverse oblique bas (sur-côtée pour tenon-mortaise)	1	30	100	1330	-411	0,133	0,00399	Hêtre 45	VRAI	0	0	0	0	0,133	100	0	0	0	0	0	0	0	0	0	0	0	0	0	0	0	0	0	0
			Pare-close horizontal partie haute	1	15	20	749	0	0,01498	0,0002247	Hêtre 27	VRAI	0	0	0	0	0	0	0	0	0	0	0	0	0	0	0,01498	20	0	0	0	0	0	0	0	0
			Pare-close vertical partie haute Ouest	1	15	20	808		0,01616	0,0002424	Hêtre 27	VRAI	0	0	0	0	0	0	0	0	0	0	0	0	0	0	0,01616	20	0	0	0	0	0	0	0	0
			Pare-close vertical partie basse Ouest	1	15	20	804		0,01608	0,0002412	Hêtre 27	VRAI	0	0	0	0	0	0	0	0	0	0	0	0	0	0	0,01608	20	0	0	0	0	0	0	0	0
			Pare-close vertical partie Est	1	15	20	1584		0,03168	0,0004752	Hêtre 27	VRAI	0	0	0	0	0	0	0	0	0	0	0,03168	20	0	0	0	0	0	0	0	0	0	0	0	0
			Pare-close horizontal partie basse	1	15	20	749	0	0,01498	0,0002247	Hêtre 27	VRAI	0	0	0	0	0	0	0	0	0	0	0	0	0	0	0,01498	20	0	0	0	0	0	0	0	0
			Pare-close oblique traverse haute – haut	1	15	20	1088		0,02176	0,0003264	Hêtre 27	VRAI	0	0	0	0	0	0	0	0	0	0	0	0	0	20	0	0	0	0	0	0	0	0	0	0
			Pare-close oblique traverse haute – bas	1	15	20	1094		0,02188	0,0003282	Hêtre 27	VRAI	0	0	0	0	0	0	0	0	0	0	0	0	0	20	0	0	0	0	0	0	0	0	0	0
			Pare-close oblique traverse basse – haut	1	15	20	1095		0,0219	0,0003285	Hêtre 27	VRAI	0	0	0	0	0	0	0	0	0	0	0	0	0	20	0	0	0	0	0	0	0	0	0	0
			Pare-close oblique traverse basse – bas	1	15	20	1088		0,02176	0,0003264	Hêtre 27	VRAI	0	0	0	0	0	0	0	0	0	0	0	0	0	20	0	0	0	0	0	0	0	0	0	0
		Remplissage										FAUX	0	0	0	0	0	0	0	0	0	0	0	0	0	0	0	0	0	0	0	0	0	0	0	0
			Latte Bois	12	10	140	745 (max)		0,33	0,0033	Chêne	FAUX	0	0	0	0	0	0	0	0	0	0	0	0	0	0	0	0	0	0	0	0	0	0	0	0
			Tôle Acier	1	3	1109	1635		1,813215	0,005439645	Tôle	FAUX	0	0	0	0	0	0	0	0	0	0	0	0	0	0	0	0	0	0	0	0	0	0	0	0
												FAUX	0	0	0	0	0	0	0	0	0	0	0	0	0	0	0	0	0	0	0	0	0	0	0	0
Chambre Ambre	Dormant											FAUX	0	0	0	0	0	0	0	0	0	0	0	0	0	0	0	0	0	0	0	0	0	0	0	0
		Cadre	Montant	2	30	105	2076		0,43596	0,0130788	Hêtre 45	VRAI	0,43596	210	0	0	0	0	0	0	0	0	0	0	0	0	0	0	0	0	0	0	0	0	0	0
			Traverse / (sur-côtée pour tenon-mortaise)	1	30	105	980		0,1029	0,003087	Hêtre 45	VRAI	0	0	0	0	0	0	0,1029	105	0	0	0	0	0	0	0	0	0	0	0	0	0	0	0	0
			Tasseau vertical	2	20	80	2026	0	0,32416	0,0064832	Hêtre 27	VRAI	0	0	0	0	0	0	0	0	0,32416	160	0	0	0	0	0	0	0	0	0	0	0	0	0	0
			Tasseau horizontal	1	20	80	920	0	0,0736	0,001472	Hêtre 27	VRAI	0	0	0	0	0	0	0	0	0	0	0	0	0	0	0,0736	80	0	0	0	0	0	0	0	0
			Parement vertical côté paumelles Sud	1	5	65	2046	0	0,13299	0,00066495	Hêtre 20	VRAI	0	0	0	0	0	0	0	0	0	0	0	0	0	0	0	0	0,13299	65	0	0	0	0	0	0
			Parement vertical côté paumelles Nord	1	??	??
			Parement horizontal côté paumelles	1	5	65	1050	0	0,06825	0,00034125	Hêtre 20	VRAI	0	0	0	0	0	0	0	0	0	0	0	0	0	0	0	0	0	0	0	0	0	65	0	0
			Parement vertical extérieur	2	5	85	2028	0	0,34476	0,0017238	Hêtre 20	VRAI	0	0	0	0	0	0	0	0	0	0	0	0	0	0	0	0	0,34476	170	0	0	0	0	0	0
			Parement horizontal extérieur	1	5	85	1054	0	0,08959	0,00044795	Hêtre 20	VRAI	0	0	0	0	0	0	0	0	0	0	0	0	0	0	0	0	0	0	0	0	0	85	0	0
	Ouvrant											FAUX	0	0	0	0	0	0	0	0	0	0	0	0	0	0	0	0	0	0	0	0	0	0	0	0
		Cadre	Montant	2	30	100	2029	0	0,4058	0,012174	Hêtre 45	VRAI	0,4058	200	0	0	0	0	0	0	0	0	0	0	0	0	0	0	0	0	0	0	0	0	0	0
			Traverse haute / (sur-côtée pour tenon-mortaise)	1	30	115	916	0	0,10534	0,0031602	Hêtre 45	VRAI	0	0	0	0	0	0	0,10534	115	0	0	0	0	0	0	0	0	0	0	0	0	0	0	0	0
			Traverse basse / (sur-côtée pour tenon-mortaise)	1	30	115	916	0	0,10534	0,0031602	Hêtre 45	VRAI	0	0	0	0	0	0	0,10534	115	0	0	0	0	0	0	0	0	0	0	0	0	0	0	0	0
			Traverse oblique haut / (sur-côtée pour tenon-mortaise)	1	30	100	1221	-305	0,1221	0,003663	Hêtre 45	VRAI	0	0	0	0	0,1221	100	0	0	0	0	0	0	0	0	0	0	0	0	0	0	0	0	0	0
			Traverse oblique bas (sur-côtée pour tenon-mortaise)	1	30	100	1221	-305	0,1221	0,003663	Hêtre 45	VRAI	0	0	0	0	0,1221	100	0	0	0	0	0	0	0	0	0	0	0	0	0	0	0	0	0	0
			Pare-close horizontal partie haute	1	15	20	747	-1	0,01494	0,0002241	Hêtre 27	VRAI	0	0	0	0	0	0	0	0	0	0	0	0	0	0	0,01494	20	0	0	0	0	0	0	0	0
			Pare-close vertical partie haute Ouest	1	15	20	804		0,01608	0,0002412	Hêtre 27	VRAI	0	0	0	0	0	0	0	0	0	0	0	0	0	0	0,01608	20	0	0	0	0	0	0	0	0
			Pare-close vertical partie basse Ouest	1	15	20	804		0,01608	0,0002412	Hêtre 27	VRAI	0	0	0	0	0	0	0	0	0	0	0	0	0	0	0,01608	20	0	0	0	0	0	0	0	0
			Pare-close vertical partie Est	1	15	20	1584		0,03168	0,0004752	Hêtre 27	VRAI	0	0	0	0	0	0	0	0	0	0	0,03168	20	0	0	0	0	0	0	0	0	0	0	0	0
			Pare-close horizontal partie basse	1	15	20	746	0	0,01492	0,0002238	Hêtre 27	VRAI	0	0	0	0	0	0	0	0	0	0	0	0	0	0	0,01492	20	0	0	0	0	0	0	0	0
			Pare-close oblique traverse haute – haut	1	15	20	1084		0,02168	0,0003252	Hêtre 27	VRAI	0	0	0	0	0	0	0	0	0	0	0	0	0	20	0	0	0	0	0	0	0	0	0	0
			Pare-close oblique traverse haute – bas	1	15	20	1096		0,02192	0,0003288	Hêtre 27	VRAI	0	0	0	0	0	0	0	0	0	0	0	0	0	20	0	0	0	0	0	0	0	0	0	0
			Pare-close oblique traverse basse – haut	1	15	20	1096		0,02192	0,0003288	Hêtre 27	VRAI	0	0	0	0	0	0	0	0	0	0	0	0	0	20	0	0	0	0	0	0	0	0	0	0
			Pare-close oblique traverse basse – bas	1	15	20	1086		0,02172	0,0003258	Hêtre 27	VRAI	0	0	0	0	0	0	0	0	0	0	0	0	0	20	0	0	0	0	0	0	0	0	0	0
		Remplissage										FAUX	0	0	0	0	0	0	0	0	0	0	0	0	0	0	0	0	0	0	0	0	0	0	0	0
			Latte Bois	12	10	140	747 (max)		0,63	0,0063	Chêne	FAUX	0	0	0	0	0	0	0	0	0	0	0	0	0	0	0	0	0	0	0	0	0	0	0	0
			Tôle Acier	2	3	830	1129		1,87414	0,00562242	Tôle	FAUX	0	0	0	0	0	0	0	0	0	0	0	0	0	0	0	0	0	0	0	0	0	0	0	0
												FAUX	0	0	0	0	0	0	0	0	0	0	0	0	0	0	0	0	0	0	0	0	0	0	0	0
Chambre Keziah	Dormant											FAUX	0	0	0	0	0	0	0	0	0	0	0	0	0	0	0	0	0	0	0	0	0	0	0	0
		Cadre	Montant	2	30	105	2076		0,43596	0,0130788	Hêtre 45	VRAI	0,43596	210	0	0	0	0	0	0	0	0	0	0	0	0	0	0	0	0	0	0	0	0	0	0
			Traverse / (sur-côtée pour tenon-mortaise)	1	30	105	982		0,10311	0,0030933	Hêtre 45	VRAI	0	0	0	0	0	0	0,10311	105	0	0	0	0	0	0	0	0	0	0	0	0	0	0	0	0
			Tasseau vertical	2	20	80	2026	0	0,32416	0,0064832	Hêtre 27	VRAI	0	0	0	0	0	0	0	0	0,32416	160	0	0	0	0	0	0	0	0	0	0	0	0	0	0
			Tasseau horizontal	1	20	80	922	0	0,07376	0,0014752	Hêtre 27	VRAI	0	0	0	0	0	0	0	0	0	0	0	0	0	0	0,07376	80	0	0	0	0	0	0	0	0
			Parement vertical côté paumelles	2	5	65	2046	0	0,26598	0,0013299	Hêtre 20	VRAI	0	0	0	0	0	0	0	0	0	0	0	0	0	0	0	0	0,26598	130	0	0	0	0	0	0
			Parement horizontal côté paumelles	1	5	65	1052	0	0,06838	0,0003419	Hêtre 20	VRAI	0	0	0	0	0	0	0	0	0	0	0	0	0	0	0	0	0	0	0	0	0	65	0	0
			Parement vertical extérieur	2	5	85	2113	-85	0,35921	0,00179605	Hêtre 20	VRAI	0	0	0	0	0	0	0	0	0	0	0	0	0	0	0	0	0,35921	170	0	0	0	0	0	0
			Parement horizontal extérieur	1	5	85	1056	0	0,08976	0,0004488	Hêtre 20	VRAI	0	0	0	0	0	0	0	0	0	0	0	0	0	0	0	0	0	0	0	0	0	85	0	0
	Ouvrant											FAUX	0	0	0	0	0	0	0	0	0	0	0	0	0	0	0	0	0	0	0	0	0	0	0	0
		Cadre	Montant	2	30	100	2029	0	0,4058	0,012174	Hêtre 45	VRAI	0,4058	200	0	0	0	0	0	0	0	0	0	0	0	0	0	0	0	0	0	0	0	0	0	0
			Traverse haute / (sur-côtée pour tenon-mortaise)	1	30	115	918	0	0,10557	0,0031671	Hêtre 45	VRAI	0	0	0	0	0	0	0,10557	115	0	0	0	0	0	0	0	0	0	0	0	0	0	0	0	0
			Traverse basse / (sur-côtée pour tenon-mortaise)	1	30	115	918	0	0,10557	0,0031671	Hêtre 45	VRAI	0	0	0	0	0	0	0,10557	115	0	0	0	0	0	0	0	0	0	0	0	0	0	0	0	0
			Traverse oblique haut / (sur-côtée pour tenon-mortaise)	1	30	100	1420	-502	0,142	0,00426	Hêtre 45	VRAI	0	0	0	0	0,142	100	0	0	0	0	0	0	0	0	0	0	0	0	0	0	0	0	0	0
			Traverse oblique bas (sur-côtée pour tenon-mortaise)	1	30	100	1122	-204	0,1122	0,003366	Hêtre 45	VRAI	0	0	0	0	0,1122	100	0	0	0	0	0	0	0	0	0	0	0	0	0	0	0	0	0	0
			Pare-close horizontal partie haute	1	15	20	748	0	0,01496	0,0002244	Hêtre 27	VRAI	0	0	0	0	0	0	0	0	0	0	0	0	0	0	0,01496	20	0	0	0	0	0	0	0	0
			Pare-close vertical partie haute Ouest	1	15	20	1069		0,02138	0,0003207	Hêtre 27	VRAI	0	0	0	0	0	0	0	0	0	0	0	0	0	20	0	0	0	0	0	0	0	0	0	0
			Pare-close vertical partie basse Ouest	1	15	20	665		0,0133	0,0001995	Hêtre 27	VRAI	0	0	0	0	0	0	0	0	0	0	0	0	0	0	0,0133	20	0	0	0	0	0	0	0	0
			Pare-close vertical partie Est	1	15	20	1534		0,03068	0,0004602	Hêtre 27	VRAI	0	0	0	0	0	0	0	0	0	0	0,03068	20	0	0	0	0	0	0	0	0	0	0	0	0
			Pare-close horizontal partie basse	1	15	20	748	0	0,01496	0,0002244	Hêtre 27	VRAI	0	0	0	0	0	0	0	0	0	0	0	0	0	0	0,01496	20	0	0	0	0	0	0	0	0
			Pare-close oblique traverse haute – haut	1	15	20	1332		0,02664	0,0003996	Hêtre 27	VRAI	0	0	0	0	0	0	0	0	0	0	0	0	0	20	0	0	0	0	0	0	0	0	0	0
			Pare-close oblique traverse haute – bas	1	15	20	1203		0,02406	0,0003609	Hêtre 27	VRAI	0	0	0	0	0	0	0	0	0	0	0	0	0	20	0	0	0	0	0	0	0	0	0	0
			Pare-close oblique traverse basse – haut	1	15	20	235		0,0047	0,0000705	Hêtre 27	VRAI	0	0	0	0	0	0	0	0	0	0	0	0	0	0	0,0047	20	0	0	0	0	0	0	0	0
			Pare-close oblique traverse basse – haut (2)	1	15	20	683		0,01366	0,0002049	Hêtre 27	VRAI	0	0	0	0	0	0	0	0	0	0	0	0	0	0	0,01366	20	0	0	0	0	0	0	0	0
			Pare-close oblique traverse basse – bas	1	15	20	995		0,0199	0,0002985	Hêtre 27	VRAI	0	0	0	0	0	0	0	0	0	0	0	0	0	0	0,0199	20	0	0	0	0	0	0	0	0
		Remplissage										FAUX	0	0	0	0	0	0	0	0	0	0	0	0	0	0	0	0	0	0	0	0	0	0	0	0
			Tôle Acier	1	3	742	1250		0,9275	0,0027825	Tôle	FAUX	0	0	0	0	0	0	0	0	0	0	0	0	0	0	0	0	0	0	0	0	0	0	0	0
			Tôle Acier	1	3	538	1593		0,857034	0,002571102	Tôle	FAUX	0	0	0	0	0	0	0	0	0	0	0	0	0	0	0	0	0	0	0	0	0	0	0	0
			Tôle Acier	1	3	663	743		0,492609	0,001477827	Tôle	FAUX	0	0	0	0	0	0	0	0	0	0	0	0	0	0	0	0	0	0	0	0	0	0	0	0

## Détail Tôle
	Epaisseur (mm)	Longueur (mm)	Largeur (mm)	Quantité	PU
Tôle Acier	3	3000	1500	2	100,00 €	200,00 €
	2	2000	1000	7	30,00 €	210,00 €

## Détail Bois
Type	Epaisseur (mm)	Longueur (mm)	Largeur (mm)	Surface (m²)	Largeur cumulée calcul depuis débit (m)	Largeur cumulée calcul depuis surface (m)					Prix estimé	Poids estimé
Chêne clair	10			1,056							21,12 €	8,448

Hêtre	45 (ou 41)	~ 2100 (min)		7	3,157	3,33333333333333	-> 4.5m ~ environ de largeur de plot cumulé				540,00 €	405
(inclus +10%)		< 2000		0	0
		< 1500		2	0,88
		< 1000		3	2,8
		TOTAL		12	6,837

	27	~ 2100 (min)		3	1,232	1,42857142857143					138,86 €	173,571428571429
		< 2000		1	0,066
		< 1500		0	0,418
		< 1000		2	1,452
		TOTAL		6	3,168

	20	~ 2100 (min)		4	1,766	1,9047619047619					137,14 €	231,428571428571
		< 2000		0	0
		< 1500		0	0,99
		< 1000		1	0,165
		TOTAL		5	2,921

## Feuille de débit
Porte	ID	Désignation	Nombre	Côtes finies			Côtes brutes
Bureau Ambre				Longueur (mm)	Largeur (mm)	Epaisseur (mm)	Longueur (mm) +50mm	Largeur (mm) + 10mm	Epaisseur commerciale	Essence	Numéro	débité	dégauchi	raboté	Reste		Clair dormant	Hors tout ouvrant	Distance inter-épaulement	Distance tête tenon			Biorox 1ère fois	Biorox 2ème fois	Biorox 3ème fois	Ponçage Tranches	Ponçage Faces	Ponçage Epaulements		Feuillure
	PB_G_1-3	Pieds Bureau	3	800	60	30	850	70	41	Hêtre	9, 8, 2	3	3
	PB_P_1-4	Pieds Bureau	4	750	40	30	800	50	41	Hêtre	21, 4 ?, 7, 23	4	4
	PB_GG	Pied Bureau	1	1800	60	30	1850	70	41	Hêtre	20	1	1
	PB_Etag	Pied Etagère	1	985	60	30	1035	70	41	Hêtre	3	1	1
	HB	Déco horizontale	1	200	40	30	250	50	41	Hêtre	6 ?
										Hêtre
Placard Ambre	D_S_A	Seuil	1	1430	60	15	1480	70	41	Hêtre
	D_P_A	Plafond	1	1430	60	30	1480	70	41	Hêtre
	D_TI_A	Traverse Intermédiaire	1	1430	60	30	1480	70	41	Hêtre
										Hêtre
	O_M_G_1-3_A	Montants Ouvrants Grandes Portes	3	2009	60	25	2059	70	41	Hêtre
	O_M_GL_A	Montant Ouvrant Large Grandes Portes	1	2009	80	25	2059	90	41	Hêtre
	O_M_P_1-3_A	Montants Ouvrants Petites Portes	3	386	60	25	436	70	41	Hêtre
	O_M_PL_A	Montant Ouvrant Large Petites Portes	1	386	80	25	436	90	41	Hêtre
	O_TH_A	Traverses Horizontales Ouvrants	10	725	60	25	775	70	41	Hêtre
										Hêtre
Placard Keziah	D_S_K	Seuil	1	1379	60	15	1429	70	27	Hêtre
	D_P_K	Plafond	1	1379	60	30	1429	70	41	Hêtre
	D_TI_K	Traverse Intermédiaire	1	1379	60	30	1429	70	41	Hêtre
										Hêtre
	O_M_G_1-3_K	Montants Ouvrants Grandes Portes	3	2009	60	25	2059	70	41	Hêtre
	O_M_GL_K	Montant Ouvrant Large Grandes Portes	1	2009	80	25	2059	90	41	Hêtre
	O_M_P_1-3_K	Montants Ouvrants Petites Portes	3	386	60	25	436	70	41	Hêtre
	O_M_PL_K	Montant Ouvrant Large Petites Portes	1	386	80	25	436	90	41	Hêtre	29
	O_TH_K	Traverses Horizontales Ouvrants	10	690	60	25	740	70	41	Hêtre
										Hêtre
Placard P&O	D_S_PO	Seuil	1	1140	60	15	1190	70	27	Hêtre
	D_P_PO	Plafond	1	1140	60	30	1190	70	41	Hêtre	1
	D_TI_PO	Traverse Intermédiaire	1	1140	60	30	1190	70	41	Hêtre
										Hêtre
	O_M_G_1-3_PO	Montants Ouvrants Grandes Portes	3	2059	60	25	2109	70	41	Hêtre	13
	O_M_GL_PO	Montant Ouvrant Large Grandes Portes	1	2059	80	25	2109	90	41	Hêtre	35
	O_M_P_1-3_PO	Montants Ouvrants Petites Portes	3	351	60	25	401	70	41	Hêtre	5, 5 (peut-être inférieur à 60?),
	O_M_PL_PO	Montant Ouvrant Large Petites Portes	1	351	80	25	401	90	41	Hêtre	29
	O_TH_PO	Traverses Horizontales Ouvrants	10	568	60	25	618	70	41	Hêtre
										Hêtre
Placard Salle de Bains										Hêtre
	O_M_PP_SdB	Montants Ouvrants Petites Portes	6	537	40	20	587	50	27	Hêtre	10, 10, 16, 16, 16, 16
	O_TH_PP_SdB	Traverses Ouvrants Petites Portes	6	528	40	20	578	50	27	Hêtre	11, 11, 15, 15, 15, 15
		Plaques Bardage portes du bas								Hêtre
										Hêtre
Armoire Salle de Bains										Hêtre
	D_M_Ar_SdB	Montant Dormant	1	2550	80	34	2600	90	41	Hêtre
	O_M_Ar_B_SdB	Montants Ouvrant Porte du Bas	2	1200	40	20	1250	50	27	Hêtre	23, 22
	O_TH_Ar_B_SdB	Traverses Ouvrant Porte du Bas	3	506	40	20	556	50	27	Hêtre	30
	O_M_Ar_H_SdB	Montants Ouvrant Porte du Haut	2	1310	40	20	1360	50	27	Hêtre	12, 14
	O_TH_Ar_H_SdB	Traverses Ouvrant Porte du Haut	3	506	40	20	556	50	27	Hêtre	30

												Attention, une un peu foirée