## Débit bois Détail
LOCALISATION	Désignation	MATERIAUX					Reporté dans débit scierie	Remarque	Modifié dans les plans
		Sections	Qtité		Nbre		Total	U	Coût U.	Total HT
			A		B		A*B=C		D	C*D=E
MAISON
Mur Sud
Lisse Basse	Madrier Classe 4	200x75	5,5	ml	3	U	16,5	U	7,65	126,225	oui
	Madrier Classe 4	200x75	5	ml	2	U	10	U	7,34	73,4	oui
	Madrier Classe 4	200x75	4,5	ml	4	U	18	U	7,34	132,12	oui
	Madrier Classe 4	200x75	4	ml	1	U	4	U	7,34	29,36	oui
				0
	Raidisseur Classe 4	145x45	4	ml	3	U	12	U		0	oui
	Raidisseur Classe 4	145x45	3,5	ml	2	U	7	U		0	oui
				0
Ossature	Montant Douglas	80x80	5	ml	1	U	5	U		0	oui		Profils et Plans
				0
	Montant et Linteau Douglas	220x45	6	ml	4	U	24	U		0	oui
	Montant et Linteau Douglas	220x45	5,5	ml	6	U	33	U		0	oui
	Montant et Linteau Douglas	220x45	5	ml	1	U	5	U		0	oui
	Montant et Linteau Douglas	220x45	4,5	ml	5	U	22,5	U		0	oui	Dont 2 pour jonction de panneaux l>4.5m
	Montant et Linteau Douglas	220x45	3,5	ml	17	U	59,5	U		0	oui
				0
	Echarpe de contreventement	145x45	5	ml	10	U	50	U		0
				0
Lisse Haute	Raidisseur Douglas	220x45	6	ml	1	U	6	U		0	oui
	Raidisseur Douglas	220x45	5,5	ml	2	U	11	U		0	oui
	Raidisseur Douglas	220x45	4,5	ml	2	U	9	U		0	oui
				0
	Lisse Haute Module Douglas	220x45	5,5	ml	1	U	5,5	U		0	oui
	Lisse Haute Module Douglas	220x45	5	ml	1	U	5	U		0	oui
	Lisse Haute Module Douglas	220x45	4	ml	1	U	4	U		0	oui
	Lisse Haute Module Douglas	220x45	3,5	ml	2	U	7	U		0	oui
				0
	Lisse Haute Chaînage Douglas	220x45	6,5	ml	2	U	13	U		0	oui
	Lisse Haute Chaînage Douglas	220x45	5,5	ml	1	U	5,5	U		0	oui
				0
Murs PP					0
Lisse Basse	Madrier et entretoises Classe 4	200x80	6	ml	7	U	42	U		0	oui	Dont 1 pour entretoise	Profils et Plans
	Madrier et entretoises Classe 4	200x80	5,5	ml	5	U	27,5	U		0	oui	Dont 1 pour entretoise	Profils et Plans
	Madrier et entretoises Classe 4	200x80	5	ml	4	U	20	U		0	oui	Dont 3 pour entretoise	Profils et Plans
	Madrier et entretoises Classe 4	200x80	4,5	ml	1	U	4,5	U		0	oui		Profils et Plans
				0
	Entretoises Précadres Classe 4	200x50	6,5	ml	1	U	6,5	U		0	oui		OK à l'origine
				0
	OSB4	2800x1196	15	mm	33	U	33	U		0	oui
				0
Précadres	Montant Douglas	95x45	6	ml	14	U	84	U		0	oui	6ml = 2 montants moisés = 1 Précadre
				0
Lisse Haute	Madrier Douglas	220x45	6,5	ml	6	U	39	U		0	oui
	Madrier Douglas	220x45	6	ml	7	U	42	U		0	oui
	Madrier Douglas	220x45	5,5	ml	9	U	49,5	U		0	oui
	Madrier Douglas	220x45	5	ml	1	U	5	U		0	oui
	Madrier Douglas	220x45	4,5	ml	1	U	4,5	U		0	oui
				0
	Entretoises Douglas	220x45	comprises dans ossature et madriers lisse haute PP					0	OK
				0
MUSIQUE					0
Lisse Basse	Madrier Classe 4	200x80	6,5	ml	2	U	13	U		0	oui		Profils et Plans
	Madrier Classe 4	200x80	6	ml	1	U	6	U		0	oui		Profils et Plans
	Madrier Classe 4	200x80	5,5	ml	2	U	11	U		0	oui		Profils et Plans
	Madrier Classe 4	200x80	5	ml	2	U	10	U		0	oui		Profils et Plans
	Madrier Classe 4	200x80	4	ml	1	U	4	U		0	oui		Profils et Plans
	Entretoises Classe 4	200x80	cf Murs PP					0	OK
				0
	Entretoises Précadres Classe 4	200x50	cf. Murs PP					0	OK		OK à l'origine
				0
	OSB 4	2800x1196	cf. Murs PP					0	OK
				0
Précadres	Montant Douglas	95x45	6	ml	6	U	36	U		0	oui
				0
Lisse Haute	Madrier Douglas	220x45	6,5	ml	4	U	26	U		0	oui
	Madrier Douglas	220x45	6	ml	4	U	24	U		0	oui
	Madrier Douglas	220x45	5,5	ml	4	U	22	U		0	oui
	Madrier et entretoises Douglas	220x45	5	ml	3	U	15	U		0	oui	Dont 1 pour entretoise
	Madrier et entretoises Douglas	220x45	4,5	ml	3	U	13,5	U		0	oui	Dont 1 pour entretoise
				0
	Entretoises Douglas	220x45	comprises dans ossature et madriers lisse haute PP					0	OK
				0
CONTREVENTEMENTS TEMPORAIRES					0
Précadres	Contreventements	150x50	3	ml	36	U	108	ml		0		A utiliser pour solivage carport (2x2.60m * 16)
Angles de Précompression	Angles	220x45	3	ml	12	U	36	ml		0		A utiliser pour le sas
	Contreventements	220x45	3	ml	16	U	48	ml		0		A utiliser pour le sas
SAS
Lisse Basse

				257		1062,5

## Debis Bois Simplifié (Devis)
ROUX Aurélien et GACHET Priscillia
27 rue des Lilas
72160 La Chapelle Saint-Rémy
02 43 82 72 48

DEBIT DE BOIS

Désignation	MATERIAUX
	Sections / (cotes finies)	Rabotage	Quantité		Nombre		Total	U	Coût U.	Total HT
			A		B		A*B=C		D	C*D=E

Douglas hors Aubier	200x75	raboté	5,5	ml	3	U	16,5	ml
Douglas hors Aubier	200x75	raboté	5	ml	2	U	10	ml
Douglas hors Aubier	200x75	raboté	4,5	ml	4	U	18	ml
Douglas hors Aubier	200x75	raboté	4	ml	1	U	4	ml

Douglas hors Aubier	200x80	brut de sciage	6,5	ml	2	U	13	ml
Douglas hors Aubier	200x80	brut de sciage	6	ml	8	U	48	ml
Douglas hors Aubier	200x80	brut de sciage	5,5	ml	7	U	38,5	ml
Douglas hors Aubier	200x80	brut de sciage	5	ml	6	U	30	ml
Douglas hors Aubier	200x80	brut de sciage	4,5	ml	1	U	4,5	ml
Douglas hors Aubier	200x80	brut de sciage	4	ml	1	U	4	ml

Douglas hors Aubier	145x45	raboté	4	ml	3	U	12	ml
Douglas hors Aubier	145x45	raboté	3,5	ml	2	U	7	ml

Douglas hors Aubier	200x50	brut de sciage	6,5	ml	1	U	6,5	ml

OSB 4	2800x1196	-	15	mm	-	U	-	U
OSB4	2800x1196	-	18	mm	-	U	-	U

Douglas 10 % Aubier max	220x45	raboté	6,5	ml	12	U	78	ml
Douglas 10 % Aubier max	220x45	raboté	6	ml	16	U	96	ml
Douglas 10 % Aubier max	220x45	raboté	5,5	ml	23	U	126,5	ml
Douglas 10 % Aubier max	220x45	raboté	5	ml	6	U	30	ml
Douglas 10 % Aubier max	220x45	raboté	4,5	ml	11	U	49,5	ml
Douglas 10 % Aubier max	220x45	raboté	4	ml	1	U	4	ml
Douglas 10 % Aubier max	220x45	raboté	3,5	ml	19	U	66,5	ml
Douglas 10 % Aubier max	220x45	raboté	3	ml	28	U	84	ml

Douglas 10 % Aubier max	145x45	raboté	5	ml	10	U	50	ml

Douglas 10 % Aubier max	150x50	brut de sciage	3	ml	36	U	108	ml
					&
Douglas 10 % Aubier max	95x45	raboté	6	ml	20	U	120	ml

Douglas 10 % Aubier max	80x80	brut de sciage	5	ml	1	U	5	ml

					224		1029,5

## Listing Découpes
Lisses Basses
	Habitation – Mur Sud
	Type	Section (mm x mm)	Longueur d'origine (m)	Longueur découpe (mm)	Numéro Pièce (Plan)	Position pièce
	Madrier	75x200	5,5	3645	MLBO₁	Madrier intérieur Lisse Basse Mur Sud – Est
				290	ELB₁
				290	ELB₂
				290	ELB₃
				290	ELB₄
				290	ELB₅
				290	ELB₆

	Madrier	75x200	5,5	3600	MLBO₂	Madrier extérieur Lisse Basse Mur Sud - 2e pièce à l'Est
				290	ELB₇
				290	ELB₈
				290	ELB₉
				290	ELB_10
				290	ELB_11
				290	ELB_12

	Madrier	75x200	5,5	3345	MLBO₃	Madrier intérieur Lisse Basse Mur Sud – Ouest
				290	ELB_13
				290	ELB_14
				290	ELB_15
				290	ELB_16
				290	ELB_17
				290	ELB_18
				290	ELB_19

	Madrier	75x200	5	3700	MLBO₄	Madrier extérieur Lisse Basse Mur Sud - 2e pièce à l'Ouest
				290	ELB_20
				290	ELB_21
				290	ELB_22
				290	ELB_23

	Madrier	75x200	5	3400	MLBO₅	Madrier intérieur Lisse Basse Mur Sud – Centre
				290	ELB_24
				290	ELB_25
				290	ELB_26
				290	ELB_27
				290	ELB_28

	Madrier	75x200	4,5	4095	MLBO₆	Madrier extérieur Lisse Basse Mur Sud – Ouest
				290	ELB_29

	Madrier	75x200	4,5	3800	MLBO₇	Madrier intérieur Lisse Basse Mur Sud – 2e pièce à l'Est
				290	ELB_30
				290	ELB_31

	Madrier	75x200	4,5	3550	MLBO₈	Madrier intérieur Lisse Basse Mur Sud – 2e pièce à l'Ouest
				290	ELB_32
				290	ELB_33
				290	ELB_34

	Madrier	75x200	4,5	3500	MLBO₉	Madrier intérieur Lisse Basse Mur Sud – Centre
				290	ELB_35
				290	ELB_36
				290	ELB_37

	Madrier	75x200	4	3045	MLBO_10	Madrier extérieur Lisse Basse Mur Sud – Est
				290	ELB_38
				290	ELB_39
				290	ELB_40

	Paille porteuse
	Madrier	80x200	6,5	6370	MLB_Mus₁	Madrier extérieur Lisse Basse Mur Ouest Salle Musique

	Madrier	80x200	6,5	6370	MLB_Mus₂	Madrier extérieur Lisse Basse Mur Est Salle Musique

## Feuille3
OSSATURE		Lisses basses	45/220					69,00
Principale		Lisses hautes	45/220					138,00
		Montants	45/220					288,00
		Lisses d'ancrage	45/220					69,00
		TOTAL						564,00	ml		0,00 €
		Lisses intérieuresx2	45/120	43,00		2	u	86,00

		Echarpes de structure	45/120	18,00		3	u	54,00
RDC		Bandeaux	45/120	43,00		1	u	43,00
Etage			45/120	28,00		1	u	28,00
		TOTAL						211,00	ml		0,00 €

Refend At./		Tasseaux	25/45	32,90	m²	1,67	ml	54,94
		TOTAL						54,94	ml		0,00 €

Refend At./Hab.		Lisses basses	45/145	7,00	ml	1	U	7,00
		Lisses hautes	45/145	7,00	ml	2	U	14,00
		Montants	45/145	2,50	ml	15	U	37,50
		Lisses d'ancrage	45/145	7,00	ml	1	U	7,00
		TOTAL						65,50	ml		0,00 €

		Tasseaux (2 faces)	25/45	33,00	M²	1,67		55,11
		TOTAL						55,11	ml		0,00 €

Refend At./Rés.		Lisses basses	45/145	9,00	ml	1	U	9,00
		Lisses hautes	45/145	9,00	ml	2	U	18,00
		Montants	45/145	3,00	ml	18	U	54,00
		Lisses d'ancrage	45/145	9,00	ml	1	U	9,00
		TOTAL						90,00	ml		0,00 €

REFEND Atelier/réserve		Fermacell côté Atel.	1,5*1,0/13 mm	8,50	ml	3,00	ht	25,50

		TOTAL						25,50	m²		0,00 €

PLANCHER D'ETAGE

SOMMIER		LC Douglas raboté	90/320	6,00	ml	1	u
		TOTAL						6,00	ml		0,00 €
MURALLIERES		Support solives	45/220	12,00	ml	1	u
		TOTAL						12,00	ml		0,00 €

SOLIVAGES		Solives	75/200	3,50	ml	11	u	38,50
Plancher d'étage				3,50	ml	6	u	21,00
				2,50	ml	7	u	17,50
		TOTAL						77,00	ml		0,00 €
PREAU
POTEAUX		Douglas raboté CC	140/140	4,00	ml	1	u
				3,00	ml	1	u
				3,50	ml	1	u
		TOTAL						10,50	ml		0,00 €

SOMMIER rive		Douglas Raboté	75/225	5,00	ml	1	u	5,00
			75/225	3,00		1	u	3,00
		TOTAL						8,00	ml		0,00 €

LIENS			75/112	1,00	ml	6	u
		TOTAL						6,00	ml		0,00 €

PANNES		Chevrons	45/220	3,00	ml	15	u
		TOTAL						45,00	ml		0,00 €

CHARPENTE
MURALLIERES		Atelier	45/220	18,00	ml	1	u
Support poutres I		maison		13,00	ml	1	u
		TOTAL						31,00	ml		0,00 €

POUTRE EN I		Poutre en I		6,50	ml	26	u
entraxe 600		TOTAL						169,00	ml
		Chevrons rabotés	45/70	6,50	ml	104	u
		sous total						676,00	ml		0,00 €
		OSB Ame	15 mm/300	104,00	ml	0,3	m²
		sous total		+ 10 %				34,32	m²		0,00 €
		Goussets ep. 15 mm	160/400	104,00	u	0,068	m²
		sous total						7,07	m²		0,00 €
		Tasseaux	25/45	57,07	m²	1,67	ml	95,31
		TOTAL						95,31	ml		0,00 €

DALLES TOITURE		DFP ou Agepan	16 mm	114,40	m²	1	u
		TOTAL						114,40	m²		0,00 €

Tps de fabric. De poutre en I		OSB pr âmes				26	u
		Poutre				26	u

				SOUS-TOTAL MATERIAUX							0,00 €

LOCALISATION		Désignation
			Sections	Qtité		Nbre		Total	U	Coût U.	Total HT
				A		B		A*B=C		D	C*D=E
TOITURE
Toiture +préau
Entraxe 600		Chevron vide d'air + débords nord et sud	45/70 raboté	8,00	ml	32	u
			raboté
		TOTAL						256,00	ml		0,00 €

		OSB 3	22 mm	104,00	m²	1	u
		TOTAL		+ 10 %				114,40	m²		0,00 €

DEBORD DE TOITURE		Lame douglass FMB	22/135	50,00	ml	0,5	ml
		TOTAL		+ 10 %				27,50	m²		0,00 €

ACROTERES		Planche douglass	32/150	20,00	ml
		TOTAL						20,00	ml		0,00 €
		Equerre		20,00	ml	2	u
		TOTAL						40,00	U		0,00 €

LINTEAU			75/200	50,00	ml
		TOTAL						50,00	ml		0,00 €

DIVERS
Compression Paille/Tec.CST		Tasseaux	28/45	26,00	ml	4	u
				43,00	ml	4	u
		TOTAL						276,00	ml		0,00 €

Bas de mur enduit		Lisse	40/45	21,50		1	u
		TOTAL						21,50	ml		0,00 €

Profilé ALU		Profilé ABC pliage		21,50		1	u
		TOTAL						21,50	ml		0,00 €

BARDAGE		Tasseaux 5ml/3,00m²	22/45	105,00	m²	1,67	ml
		TOTAL		+ 10 %				192,89	m²		0,00 €
		Planche douglas brut	23/148	105,00	m²	1	u
		TOTAL		+ 10 %				115,50	m²		0,00 €

		Grille anti-rongeurs		30,00	ml	1	u
		TOTAL		+ 10 %				33,00	ml		0,00 €

PLANCHER TECHNIQUE D'ETAGE		Lame douglas FMB	nu ext.	40,25	m²
		Déduire trémie escalier	pose à 45°	3,00	m²
		TOTAL		+ 10 %				40,98	m²		0,00 €

métré int.		Fibre bois Phonique	40 mm ép.	30,00	m²
		Déduire trémie escalier		3,00	m²
		TOTAL		+ 10 %				29,70	m²		0,00 €

métré int.		OSB	15 mm	30,00	m²
		Déduire trémie escalier		3,00	m²
		TOTAL		+ 10 %				29,70	m²		0,00 €

PAREMENT FINITION
Faux-plafond cuisine, wc rdc, douche > VMC		Tasseaux	28/45	4	ml	14	u
		TOTAL		+ 10 %				61,60	ml		0,00 €

STRUCT. SECONDAIRE
Atelier		Chevron raboté	45/70
mur nord		avec OSB	ht 3,20	26,40	m²	1,8	ml	47,52
mur ouest		ac OSB ds réserve	ht 2,85	17,10	m²	1,8	ml	30,78
		ac fermacell côté At.	ht 2,85	17,10	m²	1,8	ml	30,78
mur sud		avec fermacell	ht 2,50	20,63	m²	1,8	ml	37,13
				+ 10 %				160,83	ml		0,00 €

CLOISONS		Ossatures	120/45			82,1	ml
WC + douche + cuisine		TOTAL		+ 10 %				82,10	ml		0,00 €

Autres cloisons		Ossatures	70/45			29,00	ml
		Total						29,00	ml

		Contreventement Osb	12 mm	27,50	m²	1,00	u
		TOTAL						30,25	m²		0,00 €

QUINCAILLERIE		LOT
		TOTAL							F		0,00 €

				SOUS-TOTAL MATERIAUX							0,00 €

				TOTAL coût MATERIAUX						0,00 €

## Débit bois Détail_alternatif
LOCALISATION	Désignation	MATERIAUX					Reporté dans débit scierie	Remarque
		Sections	Qtité		Nbre		Total	U	Coût U.	Total HT
			A		B		A*B=C		D	C*D=E
MAISON
Mur Sud
Lisse Basse	Madrier Classe 4	200x75	5,5	ml	1	U		U		0	oui
	Madrier Classe 4	200x75	5	ml	3	U		U		0	oui
	Madrier Classe 4	200x75	4,5	ml	5	U		U		0	oui
	Madrier Classe 4	200x75	4	ml	1	U		U		0	oui
				0
	Raidisseur Classe 4	145x45	4	ml	3	U		U		0	oui
	Raidisseur Classe 4	145x45	3,5	ml	2	U		U		0	oui
				0
Ossature	Montant Douglas	75x75	5	ml	1	U		U		0	oui
				0
	Montant et Linteau Douglas	220x45	6	ml	0	U	0	U		0	oui
	Montant et Linteau Douglas	220x45	5,5	ml	0	U	0	U		0	oui
	Montant et Linteau Douglas	220x45	5	ml	1	U	5	U	3,87	19,35	oui
	Montant et Linteau Douglas	220x45	4,5	ml	10	U	45	U	3,87	174,15	oui	Dont 2 pour jonction de panneaux l>4.5m
	Montant et Linteau Douglas	220x45	4	ml	6	U	24	U	3,87	92,88
	Montant et Linteau Douglas	220x45	3,5	ml	17	U	59,5	U	3,87	230,265	oui
	Montant et Linteau Douglas	220x45	2,5	ml	3	U	7,5	U	3,87	29,025
				0
	Echarpe de contreventement	145x45	5	ml	10	U		U		0
				0
Lisse Haute	Raidisseur Douglas	220x45	6	ml	0	U	0	U		0	oui
	Raidisseur Douglas	220x45	5,5	ml	0	U	0	U		0	oui
	Raidisseur Douglas	220x45	5	ml	2	U	10	U	3,87	38,7
	Raidisseur Douglas	220x45	4,5	ml	2	U	9	U	3,87	34,83	oui
	Raidisseur Douglas	220x45	3,5	ml	1	U	3,5	U	3,87	13,545
				0
	Lisse Haute Module Douglas	220x45	5,5	ml	0	U	0	U		0	oui
	Lisse Haute Module Douglas	220x45	5	ml	2	U	10	U	3,87	38,7	oui
	Lisse Haute Module Douglas	220x45	4	ml	1	U	4	U	3,87	15,48	oui
	Lisse Haute Module Douglas	220x45	3,5	ml	2	U	7	U	3,87	27,09	oui
				0
	Lisse Haute Chaînage Douglas	220x45	6,5	ml	2	U	13	U	4,26	55,38	oui
	Lisse Haute Chaînage Douglas	220x45	5,5	ml	1	U	5,5	U	4,03	22,165	oui
				0
Murs PP					0
Lisse Basse	Madrier et entretoises Classe 4	200x75	6	ml	7	U		U		0	oui	Dont 1 pour entretoise
	Madrier et entretoises Classe 4	200x75	5,5	ml	5	U		U		0	oui	Dont 1 pour entretoise
	Madrier et entretoises Classe 4	200x75	5	ml	4	U		U		0	oui	Dont 3 pour entretoise
	Madrier et entretoises Classe 4	200x75	4,5	ml	1	U		U		0	oui
				0
	Entretoises Précadres Classe 4	200x50	3	ml	2	U	6	U		0	oui
				0
	OSB4	2800x1196	15	mm	33	U	33	U		0	oui
				0
Précadres	Montant Douglas	95x45	3	ml	28	U	84	U	2,3	193,2	oui	6ml = 2 montants moisés = 1 Précadre
				0
Lisse Haute	Madrier Douglas	220x45	6,5	ml	4	U	26	U	4,26	110,76	oui
	Madrier Douglas	220x45	6	ml	4	U	24	U	4,26	102,24	oui
	Madrier Douglas	220x45	5,5	ml	9	U	49,5	U	4,03	199,485	oui
	Madrier Douglas	220x45	5	ml	2	U	10	U	3,87	38,7	oui
	Madrier Douglas	220x45	4,5	ml	2	U	9	U	3,87	34,83	oui
	Madrier Douglas	220x45	4	ml	4	U	16	U	3,87	61,92
	Madrier Douglas	220x45	3,5	ml	2	U	7	U	3,87	27,09
	Madrier Douglas	220x45	2,5	ml	2	U	5	U	3,87	19,35
				0
	Entretoises Douglas	220x45	comprises dans ossature et madriers lisse haute PP					0	OK
				0
MUSIQUE					0
Lisse Basse	Madrier Classe 4	200x75	6,5	ml	2	U		U		0	oui
	Madrier Classe 4	200x75	6	ml	1	U		U		0	oui
	Madrier Classe 4	200x75	5,5	ml	2	U		U		0	oui
	Madrier Classe 4	200x75	5	ml	2	U		U		0	oui
	Madrier Classe 4	200x75	4	ml	1	U		U		0	oui
	Entretoises Classe 4	200x75	cf Murs PP					0	OK
				0
	Entretoises Précadres Classe 4	200x50	cf. Murs PP					0	OK
				0
	OSB 4	2800x1196	cf. Murs PP					0	OK
				0
Précadres	Montant Douglas	95x45	3	ml	12	U	36	U	2,3	82,8	oui
				0
Lisse Haute	Madrier Douglas	220x45	6,5	ml	4	U	26	U	4,26	110,76	oui
	Madrier Douglas	220x45	6	ml	4	U	24	U	4,26	102,24	oui
	Madrier Douglas	220x45	5,5	ml	4	U	22	U	4,03	88,66	oui
	Madrier et entretoises Douglas	220x45	5	ml	3	U	15	U	3,87	58,05	oui	Dont 1 pour entretoise
	Madrier et entretoises Douglas	220x45	4,5	ml	3	U	13,5	U	3,87	52,245	oui	Dont 1 pour entretoise
				0
	Entretoises Douglas	220x45	comprises dans ossature et madriers lisse haute PP					0	OK
				0
CONTREVENTEMENTS TEMPORAIRES					0
Précadres		150x50	3	ml	36	U		ml		0		A utiliser pour solivage carport (2x2.60m * 16)
Angles de Précompression	Angles	220x45	3	ml	12	U		ml		0		A utiliser pour le sas
	Contreventements	220x45	3	ml	16	U		ml		0
SAS
Lisse Basse

				287		609			2073,89