## Débit Bois A. Roux - P. Gachet
				officiel
Type	Dimensions / Section	Quantité	ml, m²	Pièces	Total	Notes	Livraison 04/10/2018	Livraison 12/10/2018		Livraison 18/10/2018	Livraison 20/10/2018	Livraison 23/10/2018	Livraison 8/11/2018	Livraison du 25/02/2019	Livraison du 08/04/2019	Nuillé	UHT	HT	TTC	UHT	HT	TTC		Ambiance Bois	UHT	HT	TTC	remise	UHT	HT	TTC		La Couarde	UHT	HT	TTC
Voliges Peuplier mi-bois	Ép 16mm raboté / Largeur 140mm / Mi-bois face visible 25mm / Mi-bois face dessous 40mm	61	m²					400,00 €	15,00 €	915,00 €	1 098,00 €	15,00 €	915,00 €	1 098,00 €		579,16 €	14,00 €	854,00 €	1 024,80 €	20,00 %	11,20 €	683,20 €	819,84 €			25,00 €	1 525,00 €	1 830,00 €
				0,00 €	0,00 €					116,66 €		0,00 €	0,00 €		0,00 €	0,00 €	0,00 €				0,00 €	0,00 €
Lames rabotées Douglas (raboté 1 face)	50x13x2100	97	ml					0,50 €	48,50 €	58,20 €	0,26 €	25,22 €	30,26 €			0,38 €	36,52 €	43,82 €		0,30 €	29,21 €	35,06 €			1,86 €	180,42 €	216,50 €
	50x13x2500	392	ml					99x2,5m	73x2,5m + 44x2,1m	68x<1.8m>				0,50 €	196,00 €	235,20 €	0,26 €	101,92 €	122,30 €			0,38 €	147,57 €	177,08 €		0,30 €	118,06 €	141,67 €			1,86 €	729,12 €	874,94 €
	50x13x2500 ou 50x13x3150	165	ml					0,50 €	82,50 €	99,00 €	0,26 €	42,90 €	51,48 €			0,38 €	62,11 €	74,54 €		0,30 €	49,69 €	59,63 €			1,86 €	306,90 €	368,28 €
	50x13x2500 ou 50x13x3400	129	ml					0,50 €	64,50 €	77,40 €	0,26 €	33,54 €	40,25 €			0,38 €	48,56 €	58,28 €		0,30 €	38,85 €	46,62 €			1,86 €	239,94 €	287,93 €
				0,00 €	0,00 €					0,00 €	0,00 €		0,00 €	0,00 €	0,00 €				0,00 €	0,00 €
Plinthes plafond (raboté 1 face)		82	ml					???		0,00 €					0,00 €	0,00 €		0,00 €	0,00 €	0,00 €			2,13 €	174,39 €	209,26 €
				0,00 €	0,00 €					0,00 €	0,00 €		0,00 €	0,00 €	0,00 €				0,00 €	0,00 €
Bardage Douglas à joints couverts	longueur 4m	33	m²					18mm 8.2	10,00 €			12,00 €	396,00 €	475,20 €			13,41 €	442,53 €	531,04 €		10,73 €	354,02 €	424,83 €			27,52 €	908,16 €	1 089,79 €
ANCIEN DEBIT	longueur 3m	10	m²					10,00 €
Lames Bardage : 1532 €	longueur 2m	35,2	m²					10,00 €
~ 1125 ml couvre joints : 553 €	Longueur > 1,5m	75	m²					18mm	10,00 €			12,00 €	900,00 €	1 080,00 €			13,41 €	1 005,75 €	1 206,90 €		10,73 €	804,60 €	965,52 €			27,52 €	2 064,00 €	2 476,80 €

BARDAGE TOTAL : 1496 € - 112 m²
Bardage	L = 4m / l = 0.18	8,64	m²	12					12 x 4m		10,00 €	86,40 €
Façade Sud	L = 4m / l = 0.16	6,4	m²	10					10 x 4m		10,00 €	64,00 €
42,8	L = 4m / l = 0.14	6,16	m²	11					11 x 4m		10,00 €	61,60 €
	L = 4m / l = 0.12	3,36	m²	7					7 x 4m		10,00 €	33,60 €
	L = 2m / l = 0.18	5,472	m²	16					16 x 2m		10,00 €	54,72 €
	L = 2m / l = 0.16	4,864	m²	16					8 x 2m		10,00 €	48,64 €
Attention : 1 à trouver dans les 4m Nord	L = 2m / l = 0.14	4,256	m²	16					16 x 2m		10,00 €	42,56 €
Attention : 2 à trouver dans les 4m Nord	L = 2m / l = 0.12	3,648	m²	16					10,00 €	36,48 €
Joints	L = 4m	160	ml	40					40 x 4m		0,49 €	78,72 €
	L = 2m	121,6	ml	64					0,49 €	59,83 €

Bardage	L = 2,3m / l = 0.18	6,21	m²	15					10,00 €	62,10 €
Pignons	L = 2,3m / l = 0.16	5,52	m²	15					10,00 €	55,20 €
34,56	L = 2,3m / l = 0.14	4,83	m²	15					10,00 €	48,30 €
	L = 2,3m / l = 0.12	4,14	m²	15					10,00 €	41,40 €
	L = 2,1m / l = 0.18	4,158	m²	11					2 x 4m (= 2 unités)		10,00 €	41,58 €
	L = 2,1m / l = 0.16	3,696	m²	11					10,00 €	36,96 €
	L = 2,1m / l = 0.14	3,234	m²	11					2 x 4m (= 2 unités)		10,00 €	32,34 €
	L = 2,1m / l = 0.12	2,772	m²	11					10,00 €	27,72 €
Joints	L = 2,3m	138	ml	60					0,49 €	67,90 €
	L = 2,1m	92,4	ml	44					0,49 €	45,46 €

Bardage	L = 1m / l = 0.18	7,02	m²	39					10 x 4m		10,00 €	70,20 €
Nord	L = 1m / l = 0.16	6,24	m²	39					10 x 4m		10,00 €	62,40 €
23,4	L = 1m / l = 0.14	5,46	m²	39					10 x 4m		10,00 €	54,60 €
	L = 1m / l = 0.12	4,68	m²	39					10 x 4m		10,00 €	46,80 €
Joints	L = 1m	156	ml	156					31 x 4m		0,49 €	76,75 €

Bardage	L = 1,3m / l = 0.18	2,106	m²	9					3 x 4m		10,00 €	21,06 €
Sud Musique	L = 1,3m / l = 0.16	1,872	m²	9					3 x 4m		10,00 €	18,72 €
7,02	L = 1,3m / l = 0.14	1,638	m²	9					3 x 4m		10,00 €	16,38 €
	L = 1,3m / l = 0.12	1,404	m²	9					3 x 4m		10,00 €	14,04 €
Joints	L = 1,3m	46,8	ml	36					0,49 €	23,03 €

Bardage	L = 2,8m / l = 0.18	1,512	m²	3					10,00 €	15,12 €
Sas	L = 2,8m / l = 0.16	1,344	m²	3					10,00 €	13,44 €
5,04	L = 2,8m / l = 0.14	1,176	m²	3					10,00 €	11,76 €
	L = 2,8m / l = 0.12	1,008	m²	3					10,00 €	10,08 €
Joints	L = 2,8m	33,6	ml	12					0,49 €	16,53 €

				0,00 €	0,00 €					400	2,40 €	960,00 €	1 152,00 €
xTasseaux	30x50	645	ml				51x2.5m	208x2,5m		- 10 + 10					0,55 €	354,75 €	425,70 €	0,43 €	275,64 €	330,77 €			0,86 €	554,70 €	665,64 €		0,69 €	443,76 €	532,51 €			0,75 €	485,90 €	583,08 €
				0,00 €	0,00 €					0,00 €	0,00 €		0,00 €	0,00 €	0,00 €				0,00 €	0,00 €
Cache-moineaux Douglas (15mm)		77	m²					6,75 €	519,75 €	623,70 €					0,00 €	0,00 €		0,00 €	0,00 €	0,00 €		257	0,68 €	52,10 €	62,52 €
				0,00 €	0,00 €					0,00 €	0,00 €		0,00 €	0,00 €	0,00 €				0,00 €	0,00 €
X Poteaux Douglas Hors Aubier	10x10x3000	3	u	3	Pergola					ml	4,50 €	40,50 €	48,60 €	12,00 €	36,00 €	43,20 €	estimé		17,37 €	52,12 €	62,55 €		13,90 €	41,70 €	50,04 €			15,00 €	45,00 €	54,00 €	9,15 €
				0,00 €	0,00 €					0,00 €	0,00 €		0,00 €	0,00 €	0,00 €				0,00 €	0,00 €
Liens Douglas Hors Aubier					2,10 €	0,00 €	0,00 €	1,80 €	0,00 €	0,00 €	estimé		2,61 €	0,00 €	0,00 €		2,08 €	0,00 €	0,00 €			2,61 €	0,00 €	0,00 €
x	50x150x2500	8	ml	4	Pergola
				0,00 €	0,00 €					0,00 €	0,00 €		0,00 €	0,00 €	0,00 €				0,00 €	0,00 €
X Solives Hors Aubier	30x150x3200	36	ml	12					2,10 €	75,60 €	90,72 €	1,80 €	64,80 €	77,76 €	estimé		2,61 €	93,82 €	112,59 €		2,08 €	75,06 €	90,07 €			2,61 €	94,01 €	112,81 €
	30x150x2200	19,152	ml	9				10x2,2m					2,10 €	40,22 €	48,26 €	1,80 €	34,47 €	41,37 €	estimé		2,61 €	49,91 €	59,90 €		2,08 €	39,93 €	47,92 €			2,61 €	49,99 €	59,98 €
				2,10 €	0,00 €	0,00 €	1,80 €	0,00 €	0,00 €	estimé		2,61 €	0,00 €	0,00 €		2,08 €	0,00 €	0,00 €			2,61 €	0,00 €	0,00 €
				0,00 €	0,00 €					0,00 €	0,00 €		0,00 €	0,00 €	0,00 €				0,00 €	0,00 €
	50x150x2000	46	ml	23	Ossature Carport + Casquette			19x2m		1x2m					3,40 €	156,40 €	187,68 €	3,00 €	138,00 €	165,60 €	estimé		4,34 €	199,81 €	239,77 €		3,47 €	159,85 €	191,82 €			3,75 €	172,50 €	207,00 €	2,59 €
5	50x150x2500	51,5	ml	21	Liens Carport + Casquette solives Ouest			18x2,5m	2 de trop ?					3,40 €	175,10 €	210,12 €	3,00 €	154,50 €	185,40 €	estimé		4,34 €	223,70 €	268,44 €		3,47 €	178,96 €	214,75 €			3,75 €	193,23 €	231,87 €	2,59 €
x	50x150x2600	32	ml	13	Casquette					3,40 €	108,80 €	130,56 €	3,00 €	96,00 €	115,20 €	estimé		4,34 €	139,00 €	166,80 €		3,47 €	111,20 €	133,44 €			3,75 €	120,00 €	144,00 €	2,59 €
	50x150x3500	116	ml	34	Solives Carport			12x3,5m		10x3,5m					3,40 €	394,40 €	473,28 €	3,00 €	348,00 €	417,60 €	estimé		4,34 €	503,87 €	604,64 €		3,47 €	403,10 €	483,71 €			3,75 €	435,17 €	522,20 €	2,59 €
x	50x150x4000	32	ml	8	Casquette + Solives débord carport					3,40 €	108,80 €	130,56 €	3,00 €	96,00 €	115,20 €	estimé		4,34 €	139,00 €	166,80 €		3,47 €	111,20 €	133,44 €			3,75 €	120,00 €	144,00 €	2,59 €
x	50x150x4100	27	ml	7	Casquette					3,40 €	91,80 €	110,16 €
x	50x150x5100	5,1	ml	1	Casquette					3,40 €	17,34 €	20,81 €
				0,00 €	0,00 €					0,00 €	0,00 €		0,00 €	0,00 €	0,00 €				0,00 €	0,00 €
X Murallières Douglas	55x75	30	ml					1,70 €	51,00 €	61,20 €					0,00 €	0,00 €		0,00 €	0,00 €	0,00 €			2,18 €	65,30 €	78,36 €
				0,00 €	0,00 €					0,00 €	0,00 €		0,00 €	0,00 €	0,00 €				0,00 €	0,00 €
Voliges Brise Soleil Douglas Hors Aubier	25x150x2000	86	ml				43x2m					1,70 €	146,20 €	175,44 €	1,50 €	129,00 €	154,80 €	estimé		2,17 €	186,78 €	224,13 €		1,74 €	149,42 €	179,31 €			2,18 €	187,05 €	224,46 €
	25x150x2500	72	ml				12x2.5m			16x2,5m					1,70 €	122,40 €	146,88 €	1,50 €	108,00 €	129,60 €	estimé		2,17 €	156,37 €	187,65 €		1,74 €	125,10 €	150,12 €			2,18 €	156,67 €	188,01 €
	25x150x2200	65	ml	29,5454545454545			25*2.2m	7x2,2m	2 de trop ?					1,70 €	110,50 €	132,60 €	1,50 €	97,50 €	117,00 €	estimé		2,17 €	141,17 €	169,40 €		1,74 €	112,94 €	135,52 €			2,18 €	141,44 €	169,73 €
	25x150x3000	18	ml				6x3m					1,70 €	30,60 €	36,72 €	1,50 €	27,00 €	32,40 €	estimé		2,17 €	39,09 €	46,91 €		1,74 €	31,27 €	37,53 €			2,18 €	39,18 €	47,02 €
				0,00 €	0,00 €					0,00 €	0,00 €		0,00 €	0,00 €	0,00 €				0,00 €	0,00 €
X Douglas	45x220x2500	7,5	ml					3 x 2,5 ml			4,50 €	33,75 €	40,50 €	4,20 €	31,50 €	37,80 €			5,73 €	43,00 €	51,60 €		4,59 €	34,40 €	41,28 €			5,74 €	43,08 €	51,70 €	3,87 €
	45x110x2500	7,5	ml					2,30 €	17,25 €	20,70 €	2,10 €	15,75 €	18,90 €			2,87 €	21,50 €	25,80 €		2,29 €	17,20 €	20,64 €			2,87 €	21,54 €	25,85 €	3,87 €
				0,00 €	0,00 €					0,00 €	0,00 €		0,00 €	0,00 €	0,00 €				0,00 €	0,00 €
Lambourdes chataigner	40x50 (?)	181	ml					Ch 1,5	0,90 €	162,90 €	195,48 €	0,80 €	144,80 €	173,76 €			2,57 €	465,17 €	558,20 €		2,06 €	372,14 €	446,56 €			1,43333333333333	259,43 €	311,32 €
				0,00 €	0,00 €					0,00 €	0,00 €		0,00 €	0,00 €	0,00 €				0,00 €	0,00 €
X Poteaux Douglas Hors Aubier	15x15 longueur 4m	9	u	9			8x4m			1x4m					ml	10,30 €	370,80 €	444,96 €	36,00 €	324,00 €	388,80 €	estimé		52,12 €	469,12 €	562,94 €		41,70 €	375,30 €	450,35 €			52,20 €	469,80 €	563,76 €	18,30 €
				0,00 €	0,00 €					0,00 €	0,00 €		0,00 €	0,00 €	0,00 €				0,00 €	0,00 €
X Pannes Douglas 25 % Aubier max	75x200x3000	42	ml	14			5x3m			9x3m					3m 6,8	7,50 €	315,00 €	378,00 €	6,00 €	252,00 €	302,40 €	estimé		8,69 €	364,87 €	437,84 €		6,95 €	291,90 €	350,28 €			9,75 €	409,50 €	491,40 €	7,65 €
				0,00 €	0,00 €	0,00 €
				2 638,41 €	123,75 €	137,45 €	61,20 €		824,57 €	TOTAL		6 246,77 €	5 700,43 €		4 787,54 €	5 745,05 €				6 440,06 €	7 728,08 €		0,00 €	5 152,05 €	6 182,46 €				10 648,82 €	12 778,58 €

0,006	0,0135
1,05	0,6615
				Bardage + Voliges	2 762,74 €					Bardage + voliges

## Parements intérieurs verticaux
Type	Dimensions / Section	Quantité	Total	ml, m²	Notes			HT envisagé	net envisagé		En stock
Voliges Peuplier mi-bois	Ép 16mm raboté / Largeur 140mm / Mi-bois face visible 25mm / Mi-bois face dessous 40mm		61	m²	côtes pour test sur salle de jeu			915,00 €	1 098,00 €				Dans débit
		29		m²	Façade sud
		8		m²	Chambre Keziah
		5		m²	Chambre Ambre
		4		m²	Salle de Jeu
		8		m²	Chambre P&O
		7		m²	Toilettes

Lames rabotées Douglas	50x13x2100		97	ml	Paroi cuisine								Dans débit

Tasseaux Douglas	30x50		103	ml	sans bande résiliente	tous les 40 ou 50 ?		46,35 €	55,62 €		120ml 32x50
		73		ml	Façade sud	(tous les 40)		32,85 €	39,42 €
		20		ml	Chambre P&O			9,00 €	10,80 €
		10		ml	Salle de Jeu			4,50 €	5,40 €
	OU
	25x50				avec bande résiliente

## Parements intérieurs plafond
Type	Dimensions / Section	Quantité	ml, m²	Total	Notes
Lames rabotées Douglas	50x13						Lames de 50 espacées de 10mm
	50x13x2500	294	ml		Salle de Jeu		Longueur max 4900 (majoré)				Dans débit
	50x13x2500	98	ml		Couloir		Longueur max 4300 (majoré)				Dans débit
	50x13x2500 ou 50x13x3150	165	ml		Cuisine		Longueur max 3150 (majoré)				Dans débit
	50x13x2500 ou 50x13x3400	129	ml		Buanderie		Longueur max 3400 (majoré)				Dans débit

Plinthes plafond
		18,92	ml		Salon / Salle à manger
		6,82	ml		Salle de bain
		8,8	ml		Bureau
		12,43	ml		Chambre Keziah
		15,73	ml		Chambre Ambre
		9,24	ml		Chambre P&O (?)
		9,13	ml		Buanderie (?)

172	2,5	430
43	2,1	90,3	6,7

		13,2	77,1

		783	353	275,9	137,95	en 2m
		-129	654		183,933333333333	en 1.5m
		-solde	146,9

## Parements extérieurs
Type	Dimensions / Section		Quantité	ml, m²	Unité	Total	Notes
Bardage Douglas ou Melèze à joints couverts	Longueur	Largeur						Section Ambiance Bois : 16x134mm
Bardage	4	0,18	8,64	m²	12		Façade Sud
	4	0,16	6,4	m²	10		Façade Sud
	4	0,14	6,16	m²	11		Façade Sud
	4	0,12	3,36	m²	7		Façade Sud
	1,9	0,18	5,472	m²	16		Façade Sud – Linteaux
	1,9	0,16	4,864	m²	16		Façade Sud – Linteaux
	1,9	0,14	4,256	m²	16		Façade Sud – Linteaux
	1,9	0,12	3,648	m²	16		Façade Sud – Linteaux
Joints	4	0,06	160	ml	40		Façade Sud
	1,9	0,06	121,6	ml	64		Façade Sud – Linteaux

Bardage	2,3	0,18	6,21	m²	15		Pignons Maison
	2,3	0,16	5,52	m²	15		Pignons Maison
	2,3	0,14	4,83	m²	15		Pignons Maison
	2,3	0,12	4,14	m²	15		Pignons Maison
	2,1	0,18	4,158	m²	11		Pignons Musique
	2,1	0,16	3,696	m²	11		Pignons Musique
	2,1	0,14	3,234	m²	11		Pignons Musique
	2,1	0,12	2,772	m²	11		Pignons Musique
Joints	2,3	0,06	138	ml	60		Pignons Maison
	2,1	0,06	92,4	ml	44		Pignons Musique

Bardage	1	0,18	7,02	m²	39		Nord
	1	0,16	6,24	m²	39		Nord
	1	0,14	5,46	m²	39		Nord
	1	0,12	4,68	m²	39		Nord
Joints	1	0,06	156	ml	156		Nord

Bardage	1,3	0,18	2,106	m²	9		Sud Musique
	1,3	0,16	1,872	m²	9		Sud Musique
	1,3	0,14	1,638	m²	9		Sud Musique
	1,3	0,12	1,404	m²	9		Sud Musique
Joints	1,3	0,06	46,8	ml	36		Sud Musique

Bardage	2,8	0,18	1,512	m²	3		Sas
	2,8	0,16	1,344	m²	3		Sas
	2,8	0,14	1,176	m²	3		Sas
	2,8	0,12	1,008	m²	3		Sas
Joints	2,8	0,06	33,6	ml	12		Sas

Ancien débit
	longueur 4m		33	m²			Façade Sud				Dans débit	x
	longueur 2m		24,2	m²			Façade Sud					x
			21	m²			Pignons maison				Dans débit
			13	m²			Bandeau Nord maison				Dans débit
			8	m²			Façade Sud salle musique				Dans débit
			15	m²			Pignons salle de musique			Ouest ??	Dans débit
			4	m²			Bandeau Nord salle de musique				Dans débit
			8	m²			Pignon carport				Dans débit
	Longueur 2m		11	m²			Façade Sud carport				Dans débit	x
			6	m²			Façade Nord carport				Dans débit
	Longueur 3m		5	m²			Sas Ouest				Dans débit	x
	Longueur 3m		5	m²			Sas Est				Dans débit	x

Joints			1135	ml				Section Ambiance Bois : 16x65mm
							Façade Sud Bas
							Façade Sud Haut
							Pignons maison
							Bandeau Nord maison
							Façade Sud salle musique
							Pignons salle de musique
							Bandeau Nord salle de musique
							Pignon carport
							Façade Sud carport
							Façade Nord carport
							Sas Ouest
							Sas Est

Cache-moineaux			35	m²							Dans débit
			5,2				Maison Ouest				Dans débit
			10,8				Maison Nord				Dans débit
			4,3				Maison Sud				Dans débit
			5,2				Maison Est				Dans débit
							Salle Musique Ouest				Dans débit
			3,9				Salle Musique Est				Dans débit
			3,15				Salle Musique Nord				Dans débit
			1,575				Salle Musique Sud				Dans débit

Tasseaux	22x50		645	ml							Dans débit			177

## Structure débord bardage
Type	Dimensions / Section	Quantité	ml, m²	Total	Notes
Chevron Douglas	75x36x2000	66	ml		Chevrons verticaux

	140x35x2000	35	ml		Chevrons horizontaux

## Casquette
Type	Dimensions / Section	Quantité	ml, m²	Total	Notes				Nomenclature
Poteaux Douglas Hors Aubier	10x10x3000	3	u		3 poteaux

Solives Hors Aubier	30x150
	30x150x3200	36	ml		Sud Petite Casquette	Nord Sud		Dans débit	déjà coupé
	50x150x2000	11	ml			Est Ouest		Dans débit	Sud_Sol_Sud_1-10 (980)
	50x150x2600	6	ml			Extrême Est		Dans débit
??? 4100 ???	30x150x5000	65	ml		Sud Pergola	Nord Sud				Possible de passer en 5x15 ?
	30x150x5100	12	ml			Extrême Ouest				Possible de passer en 5x15 ?
	50x150x2500	26	ml			Est Ouest		Dans débit	déjà coupé
	50x150x4000	1	u		Est			Dans débit	Est_Sol_Nord (350) + Est_Sol_Sud (350) + Est_Sol_Est (2600) ?
	50x150x4000	1	u		Ouest			Dans débit	???
	50x150x2000	2	ml			Extrême Nord		Dans débit	Ouest_Sol_Nord (924)
	50x150x4100	27	ml		Sud Pergola	Nord Sud		Dans débit	déjà coupé	Passé en 5x15
	50x150x5100	5,1	ml			Extrême Ouest		Dans débit	déjà coupé	Passé en 5x15
	50x150x2500	14	ml						Ouest_Sol_Sud, Ouest_Sol_Ouest_1-10
	30x150x2200	19,152	ml						Ouest_mSol_1-18

Liens Douglas Hors Aubier	30x150x2500	8	ml		Sud Pergola					Possible de passer en 5x15 ?
	50x150x2500	8	ml					Dans débit		Passé en 5x15

Murallières Douglas	50x75
	50x75	20	ml		Sud			Dans débit
	50x75	10	ml		Ouest			Dans débit

Voliges Brise Soleil Douglas Hors Aubier	25x150x2000	86	ml		Sud Petite Casquette			Dans débit	Sud_Latte_1-80
	25x150x2500	65	ml		Sud Pergola			Dans débit	Sud_Platte_1-48
	25x150x2200	9	ml		Sud Ouest			Dans débit	SudOuest_Latte_1-7
	25x150x2500	7	ml		Est			Dans débit	Est_Latte_1-15 (350)
	25x150x2200	56	ml		Ouest			Dans débit	Ouest_Latte_1-48 (1016)
	25x150x2600	9	ml		Ouest Sud			Dans débit	A enlever du débit
	25x150x3000	9	ml		Ouest Nord			Dans débit	NordOuest_Latte_1-5

## Carport
Type	Dimensions / Section	Quantité	ml, m²	Total					Type	Dimensions / Section	Quantité	ml, m²	Total	Notes
				Poteaux Douglas Hors Aubier	15x15 longueur 4m	6	u			Dans débit

				Poteaux Douglas 25 % Aubier max	15x15 longueur 4m	3	u			Dans débit

				Solives Douglas
				50x150x3500	22	u		Solives Plancher grenier	Dans débit
				50x150x3500	11	u		Solives Platelage	Dans débit
				50x150x4000	6	u		Solives Nord Sud avec déport	Dans débit

				Liens Douglas	50x150x2500	15	u			Dans débit

				Pannes Douglas 25 % Aubier max

				75x200x3000	14	u		Pannes Est Ouest	Dans débit

				Ossature grenier	50x150x2000	33	ml

## Meubles
Type	Dimensions / Section	Quantité	ml, m²	Total

## Porte SAS
Type	Dimensions / Section	Quantité	ml, m²	Total	Notes

Précadres	45x220x2500	3	u

Avancée précadre	45x110	8	ml

## Terrasse
Type	Dimensions / Section	Quantité	ml, m²	Total
Lambourdes Douglas Hors aubier	40x50 (?)	181	ml

51,33
33	38,5	32	30,4
14	8,4	15	15,6
47	46,9	47	46

51,7	51,59	51,7	50,6