## Parements intérieurs verticaux
Type	Dimensions / Section	Quantité	Total	ml, m²	Notes			HT envisagé	net envisagé		En stock
Voliges Peuplier mi-bois	Ép 16mm raboté / Largeur 140mm / Mi-bois face visible 25mm / Mi-bois face dessous 40mm		54	m²	côtes pour test sur salle de jeu			810,00 €	972,00 €
		29		m²	Façade sud
		8		m²	Chambre Keziah
		5		m²	Chambre Ambre
		4		m²	Salle de Jeu
		8		m²	Chambre P&O

Lames rabotées Douglas	50x13x2100		97	ml	Paroi cuisine

Tasseaux Douglas	30x50		103	ml	sans bande résiliente	tous les 40 ou 50 ?		46,35 €	55,62 €		120ml 32x50
		73		ml	Façade sud	(tous les 40)		32,85 €	39,42 €
		20		ml	Chambre P&O			9,00 €	10,80 €
		10		ml	Salle de Jeu			4,50 €	5,40 €
	OU
	25x50				avec bande résiliente

## Parements intérieurs plafond
Type	Dimensions / Section	Quantité	ml, m²	Total	Notes
Lames rabotées Douglas	50x13						Lames de 50 espacées de 10mm
	50x13x2500	294	ml		Salle de Jeu		Longueur max 4900 (majoré)
	50x13x2500	98	ml		Couloir		Longueur max 4300 (majoré)
	50x13x2500 ou 50x13x3150	165	ml		Cuisine		Longueur max 3150 (majoré)
	50x13x2500 ou 50x13x3400	129	ml		Buanderie		Longueur max 3400 (majoré)

Plinthes plafond

## Parements extérieurs
Type	Dimensions / Section	Quantité	ml, m²	Total
Bardage Douglas ou Melèze à joints couverts

## Carport
Type	Dimensions / Section	Quantité	ml, m²	Total

## Cuisine
Type	Dimensions / Section	Quantité	ml, m²	Total