## Eclaté
!!! ATTENTION : DÉTALONNAGE SANS PRISE EN COMPTE DES BAGUETTES DE SEUIL !!!
Porte de la pièce ?	Pièce de la porte			Nombre	Section (mm)		Longueur (mm)	Verif côte	Surface (m²)	Volume (m³)	Plot
					Epaisseur	Largeur					Plot Hêtre 45					Plot Hêtre 27					Plot Hêtre 20
WC	Dormant					Vérif plot	>2000	Largeur cumulée	2000	Largeur cumulée	1500	Largeur cumulée	1000	Largeur cumulée	>2000	Largeur cumulée	2000	Largeur cumulée	1500	Largeur cumulée	1000	Largeur cumulée	>2000	Largeur cumulée	2000	Largeur cumulée	1500	Largeur cumulée	1000	Largeur cumulée
côtes de l’existant (mm) : 893 x 2078		Cadre	Montant	2	30	105	2073		0,43533	0,0130599	Hêtre 45	VRAI	0,43533	210	0	0	0	0	0	0	0	0	0	0	0	0	0	0	0	0	0	0	0	0	0	0
			Traverse	1	30	105	823		0,086415	0,00259245	Hêtre 45	VRAI	0	0	0	0	0	0	0,086415	105	0	0	0	0	0	0	0	0	0	0	0	0	0	0	0	0
surface de l’existant (m²)			Tasseau vertical	2	20	80	2023	0	0,32368	0,0064736	Hêtre 27	VRAI	0	0	0	0	0	0	0	0	0,32368	160	0	0	0	0	0	0	0	0	0	0	0	0	0	0
			Tasseau horizontal	1	20	80	823	0	0,06584	0,0013168	Hêtre 27	VRAI	0	0	0	0	0	0	0	0	0	0	0	0	0	0	0,06584	80	0	0	0	0	0	0	0	0
1,855654			Parement vertical côté paumelles	2	5	65	2043	0	0,26559	0,00132795	Hêtre 20	VRAI	0	0	0	0	0	0	0	0	0	0	0	0	0	0	0	0	0,26559	130	0	0	0	0	0	0
			Parement horizontal côté paumelles	1	5	65	953	0	0,061945	0,000309725	Hêtre 20	VRAI	0	0	0	0	0	0	0	0	0	0	0	0	0	0	0	0	0	0	0	0	0	0	0,061945	65
			Parement vertical extérieur	2	5	85	2023	0	0,34391	0,00171955	Hêtre 20	VRAI	0	0	0	0	0	0	0	0	0	0	0	0	0	0	0	0	0,34391	170	0	0	0	0	0	0
			Parement horizontal extérieur	1	5	85	953	0	0,081005	0,000405025	Hêtre 20	VRAI	0	0	0	0	0	0	0	0	0	0	0	0	0	0	0	0	0	0	0	0	0	0	0,081005	85
	Ouvrant					0	0		FAUX	0	0	0	0	0	0	0	0	0	0	0	0	0	0	0	0	0	0	0	0	0	0	0	0
		Cadre	Montant	2	30	100	2026		0,4052	0,012156	Hêtre 45	VRAI	0,4052	200	0	0	0	0	0	0	0	0	0	0	0	0	0	0	0	0	0	0	0	0	0	0
			Traverse haute / (sur-côtée pour tenon-mortaise)	1	30	115	819		0,094185	0,00282555	Hêtre 45	VRAI	0	0	0	0	0	0	0,094185	115	0	0	0	0	0	0	0	0	0	0	0	0	0	0	0	0
			Traverse basse / (sur-côtée pour tenon-mortaise)	1	30	115	819		0,094185	0,00282555	Hêtre 45	VRAI	0	0	0	0	0	0	0,094185	115	0	0	0	0	0	0	0	0	0	0	0	0	0	0	0	0
			Traverse centrale / (sur-côtée pour tenon-mortaise)	1	30	100	819		0,0819	0,002457	Hêtre 45	VRAI	0	0	0	0	0	0	0,0819	100	0	0	0	0	0	0	0	0	0	0	0	0	0	0	0	0
			Pare-close horizontal partie haute	2	15	20	649		0,02596	0,0003894	Hêtre 27	VRAI	0	0	0	0	0	0	0	0	0	0	0	0	0	0	0,02596	40	0	0	0	0	0	0	0	0
			Pare-close vertical partie haute	2	15	20	1101		0,04404	0,0006606	Hêtre 27	VRAI	0	0	0	0	0	0	0	0	0	0	0	0	0	40	0	0	0	0	0	0	0	0	0	0
			Pare-close horizontal partie basse	2	15	20	649		0,02596	0,0003894	Hêtre 27	VRAI	0	0	0	0	0	0	0	0	0	0	0	0	0	0	0,02596	40	0	0	0	0	0	0	0	0
			Pare-close vertical partie basse	2	15	20	655		0,0262	0,000393	Hêtre 27	VRAI	0	0	0	0	0	0	0	0	0	0	0	0	0	0	0,0262	40	0	0	0	0	0	0	0	0
		Remplissage					FAUX	0	0	0	0	0	0	0	0	0	0	0	0	0	0	0	0	0	0	0	0	0	0	0	0
			Tôle Acier partie haute	1	3	645	1097		0,707565	0,002122695	Tôle	FAUX	0	0	0	0	0	0	0	0	0	0	0	0	0	0	0	0	0	0	0	0	0	0	0	0
			Tôle Acier partie basse	1	3	645	651		0,419895	0,001259685	Tôle	FAUX	0	0	0	0	0	0	0	0	0	0	0	0	0	0	0	0	0	0	0	0	0	0	0	0
					FAUX	0	0	0	0	0	0	0	0	0	0	0	0	0	0	0	0	0	0	0	0	0	0	0	0
SdB	Dormant					FAUX	0	0	0	0	0	0	0	0	0	0	0	0	0	0	0	0	0	0	0	0	0	0	0	0
		Cadre	Montant	2	30	105	2076		0,43596	0,0130788	Hêtre 45	VRAI	0,43596	210	0	0	0	0	0	0	0	0	0	0	0	0	0	0	0	0	0	0	0	0	0	0
			Traverse / (sur-côtée pour tenon-mortaise)	1	30	105	981		0,103005	0,00309015	Hêtre 45	VRAI	0	0	0	0	0	0	0,103005	105	0	0	0	0	0	0	0	0	0	0	0	0	0	0	0	0
			Tasseau vertical	2	20	80	2026	0	0,32416	0,0064832	Hêtre 27	VRAI	0	0	0	0	0	0	0	0	0,32416	160	0	0	0	0	0	0	0	0	0	0	0	0	0	0
			Tasseau horizontal	1	20	80	921	0	0,07368	0,0014736	Hêtre 27	VRAI	0	0	0	0	0	0	0	0	0	0	0	0	0	0	0,07368	80	0	0	0	0	0	0	0	0
			Parement vertical côté paumelles	2	5	65	2046	0	0,26598	0,0013299	Hêtre 20	VRAI	0	0	0	0	0	0	0	0	0	0	0	0	0	0	0	0	0,26598	130	0	0	0	0	0	0
			Parement horizontal côté paumelles	1	5	65	1051	0	0,068315	0,000341575	Hêtre 20	VRAI	0	0	0	0	0	0	0	0	0	0	0	0	0	0	0	0	0	0	0	0	0	65	0	0
			Parement vertical extérieur	2	5	85	2026	0	0,34442	0,0017221	Hêtre 20	VRAI	0	0	0	0	0	0	0	0	0	0	0	0	0	0	0	0	0,34442	170	0	0	0	0	0	0
			Parement horizontal extérieur	1	5	85	1051	0	0,089335	0,000446675	Hêtre 20	VRAI	0	0	0	0	0	0	0	0	0	0	0	0	0	0	0	0	0	0	0	0	0	85	0	0
	Ouvrant					FAUX	0	0	0	0	0	0	0	0	0	0	0	0	0	0	0	0	0	0	0	0	0	0	0	0
		Cadre	Montant	2	30	100	2029	0	0,4058	0,012174	Hêtre 45	VRAI	0,4058	200	0	0	0	0	0	0	0	0	0	0	0	0	0	0	0	0	0	0	0	0	0	0
			Traverse haute / (sur-côtée pour tenon-mortaise)	1	30	115	917	0	0,105455	0,00316365	Hêtre 45	VRAI	0	0	0	0	0	0	0,105455	115	0	0	0	0	0	0	0	0	0	0	0	0	0	0	0	0
			Traverse basse / (sur-côtée pour tenon-mortaise)	1	30	115	917	0	0,105455	0,00316365	Hêtre 45	VRAI	0	0	0	0	0	0	0,105455	115	0	0	0	0	0	0	0	0	0	0	0	0	0	0	0	0
			Traverse centrale / (sur-côtée pour tenon-mortaise)	1	30	100	917	0	0,0917	0,002751	Hêtre 45	VRAI	0	0	0	0	0	0	0,0917	100	0	0	0	0	0	0	0	0	0	0	0	0	0	0	0	0
			Pare-close horizontal partie haute	2	15	20	747	0	0,02988	0,0004482	Hêtre 27	VRAI	0	0	0	0	0	0	0	0	0	0	0	0	0	0	0,02988	40	0	0	0	0	0	0	0	0
			Pare-close vertical partie haute	2	15	20	1104		0,04416	0,0006624	Hêtre 27	VRAI	0	0	0	0	0	0	0	0	0	0	0	0	0	40	0	0	0	0	0	0	0	0	0	0
			Pare-close horizontal partie basse	2	15	20	747	0	0,02988	0,0004482	Hêtre 27	VRAI	0	0	0	0	0	0	0	0	0	0	0	0	0	0	0,02988	40	0	0	0	0	0	0	0	0
			Pare-close vertical partie basse	2	15	20	655		0,0262	0,000393	Hêtre 27	VRAI	0	0	0	0	0	0	0	0	0	0	0	0	0	0	0,0262	40	0	0	0	0	0	0	0	0
		Remplissage					FAUX	0	0	0	0	0	0	0	0	0	0	0	0	0	0	0	0	0	0	0	0	0	0	0	0
			Tôle Acier partie haute	1	3	743	1100		0,8173	0,0024519	Tôle	FAUX	0	0	0	0	0	0	0	0	0	0	0	0	0	0	0	0	0	0	0	0	0	0	0	0
			Tôle Acier partie basse	1	3	743	651		0,483693	0,001451079	Tôle	FAUX	0	0	0	0	0	0	0	0	0	0	0	0	0	0	0	0	0	0	0	0	0	0	0	0
					FAUX	0	0	0	0	0	0	0	0	0	0	0	0	0	0	0	0	0	0	0	0	0	0	0	0
Bureau Prisc	Dormant					FAUX	0	0	0	0	0	0	0	0	0	0	0	0	0	0	0	0	0	0	0	0	0	0	0	0
		Cadre	Montant	2	30	105	2075		0,43575	0,0130725	Hêtre 45	VRAI	0,43575	210	0	0	0	0	0	0	0	0	0	0	0	0	0	0	0	0	0	0	0	0	0	0
			Traverse / (sur-côtée pour tenon-mortaise)	1	30	105	977		0,102585	0,00307755	Hêtre 45	VRAI	0	0	0	0	0	0	0,102585	105	0	0	0	0	0	0	0	0	0	0	0	0	0	0	0	0
			Tasseau vertical	2	20	80	2025	0	0,324	0,00648	Hêtre 27	VRAI	0	0	0	0	0	0	0	0	0,324	160	0	0	0	0	0	0	0	0	0	0	0	0	0	0
			Tasseau horizontal	1	20	80	917	0	0,07336	0,0014672	Hêtre 27	VRAI	0	0	0	0	0	0	0	0	0	0	0	0	0	0	0,07336	80	0	0	0	0	0	0	0	0
			Parement vertical côté paumelles	2	5	65	2045	0	0,26585	0,00132925	Hêtre 20	VRAI	0	0	0	0	0	0	0	0	0	0	0	0	0	0	0	0	0,26585	130	0	0	0	0	0	0
			Parement horizontal côté paumelles	1	5	65	1047	0	0,068055	0,000340275	Hêtre 20	VRAI	0	0	0	0	0	0	0	0	0	0	0	0	0	0	0	0	0	0	0	0	0	65	0	0
			Parement vertical extérieur	2	5	85	2025	0	0,34425	0,00172125	Hêtre 20	VRAI	0	0	0	0	0	0	0	0	0	0	0	0	0	0	0	0	0,34425	170	0	0	0	0	0	0
			Parement horizontal extérieur	1	5	85	1047	0	0,088995	0,000444975	Hêtre 20	VRAI	0	0	0	0	0	0	0	0	0	0	0	0	0	0	0	0	0	0	0	0	0	85	0	0
	Ouvrant					FAUX	0	0	0	0	0	0	0	0	0	0	0	0	0	0	0	0	0	0	0	0	0	0	0	0
		Cadre	Montant	2	30	100	2028	0	0,4056	0,012168	Hêtre 45	VRAI	0,4056	200	0	0	0	0	0	0	0	0	0	0	0	0	0	0	0	0	0	0	0	0	0	0
			Traverse haute / (sur-côtée pour tenon-mortaise)	1	30	115	913	0	0,104995	0,00314985	Hêtre 45	VRAI	0	0	0	0	0	0	0,104995	115	0	0	0	0	0	0	0	0	0	0	0	0	0	0	0	0
			Traverse basse / (sur-côtée pour tenon-mortaise)	1	30	115	913	0	0,104995	0,00314985	Hêtre 45	VRAI	0	0	0	0	0	0	0,104995	115	0	0	0	0	0	0	0	0	0	0	0	0	0	0	0	0
			Traverse centrale oblique / (sur-côtée pour tenon-mortaise)	1	30	100	1079	-166	0,1079	0,003237	Hêtre 45	VRAI	0	0	0	0	0,1079	100	0	0	0	0	0	0	0	0	0	0	0	0	0	0	0	0	0	0
			Pare-close horizontal partie haute	1	15	20	743	0	0,01486	0,0002229	Hêtre 27	VRAI	0	0	0	0	0	0	0	0	0	0	0	0	0	0	0,01486	20	0	0	0	0	0	0	0	0
			Pare-close vertical partie haute Ouest	1	15	20	639		0,01278	0,0001917	Hêtre 27	VRAI	0	0	0	0	0	0	0	0	0	0	0	0	0	0	0,01278	20	0	0	0	0	0	0	0	0
			Pare-close vertical partie haute Est	1	15	20	1106		0,02212	0,0003318	Hêtre 27	VRAI	0	0	0	0	0	0	0	0	0	0	0	0	0	20	0	0	0	0	0	0	0	0	0	0
			Pare-close oblique partie haute	1	15	20	878		0,01756	0,0002634	Hêtre 27	VRAI	0	0	0	0	0	0	0	0	0	0	0	0	0	0	0,01756	20	0	0	0	0	0	0	0	0
			Pare-close horizontal partie basse	1	15	20	743	0	0,01486	0,0002229	Hêtre 27	VRAI	0	0	0	0	0	0	0	0	0	0	0	0	0	0	0,01486	20	0	0	0	0	0	0	0	0
			Pare-close vertical partie basse Ouest	1	15	20	1106		0,02212	0,0003318	Hêtre 27	VRAI	0	0	0	0	0	0	0	0	0	0	0	0	0	20	0	0	0	0	0	0	0	0	0	0
			Pare-close vertical partie basse Est	1	15	20	639		0,01278	0,0001917	Hêtre 27	VRAI	0	0	0	0	0	0	0	0	0	0	0	0	0	0	0,01278	20	0	0	0	0	0	0	0	0
			Pare-close oblique partie basse	1	15	20	878		0,01756	0,0002634	Hêtre 27	VRAI	0	0	0	0	0	0	0	0	0	0	0	0	0	0	0,01756	20	0	0	0	0	0	0	0	0
		Remplissage					FAUX	0	0	0	0	0	0	0	0	0	0	0	0	0	0	0	0	0	0	0	0	0	0	0	0
			Latte Bois	8	10	140	739	0	0,82768	0,0082768	Chêne	FAUX	0	0	0	0	0	0	0	0	0	0	0	0	0	0	0	0	0	0	0	0	0	0	0	0
			Tôle Acier	1	3	739	1127		0,832853	0,002498559	Tôle	FAUX	0	0	0	0	0	0	0	0	0	0	0	0	0	0	0	0	0	0	0	0	0	0	0	0
					FAUX	0	0	0	0	0	0	0	0	0	0	0	0	0	0	0	0	0	0	0	0	0	0	0	0
Buanderie	Dormant					FAUX	0	0	0	0	0	0	0	0	0	0	0	0	0	0	0	0	0	0	0	0	0	0	0	0
		Cadre	Montant	2	30	105	2082		0,43722	0,0131166	Hêtre 45	VRAI	0,43722	210	0	0	0	0	0	0	0	0	0	0	0	0	0	0	0	0	0	0	0	0	0	0
			Traverse / (sur-côtée pour tenon-mortaise)	1	30	105	976		0,10248	0,0030744	Hêtre 45	VRAI	0	0	0	0	0	0	0,10248	105	0	0	0	0	0	0	0	0	0	0	0	0	0	0	0	0
			Tasseau vertical	2	20	80	2032	0	0,32512	0,0065024	Hêtre 27	VRAI	0	0	0	0	0	0	0	0	0,32512	160	0	0	0	0	0	0	0	0	0	0	0	0	0	0
			Tasseau horizontal	1	20	80	916	0	0,07328	0,0014656	Hêtre 27	VRAI	0	0	0	0	0	0	0	0	0	0	0	0	0	0	0,07328	80	0	0	0	0	0	0	0	0
			Parement vertical côté paumelles	2	5	65	2052	0	0,26676	0,0013338	Hêtre 20	VRAI	0	0	0	0	0	0	0	0	0	0	0	0	0	0	0	0	0,26676	130	0	0	0	0	0	0
			Parement horizontal côté paumelles	1	5	65	1046	0	0,06799	0,00033995	Hêtre 20	VRAI	0	0	0	0	0	0	0	0	0	0	0	0	0	0	0	0	0	0	0	0	0	65	0	0
			Parement vertical extérieur	2	5	85	2032	0	0,34544	0,0017272	Hêtre 20	VRAI	0	0	0	0	0	0	0	0	0	0	0	0	0	0	0	0	0,34544	170	0	0	0	0	0	0
			Parement horizontal extérieur	1	5	85	1046	0	0,08891	0,00044455	Hêtre 20	VRAI	0	0	0	0	0	0	0	0	0	0	0	0	0	0	0	0	0	0	0	0	0	85	0	0
	Ouvrant					FAUX	0	0	0	0	0	0	0	0	0	0	0	0	0	0	0	0	0	0	0	0	0	0	0	0
		Cadre	Montant	2	30	100	2040	0	0,408	0,01224	Hêtre 45	VRAI	0,408	200	0	0	0	0	0	0	0	0	0	0	0	0	0	0	0	0	0	0	0	0	0	0
			Traverse haute / (sur-côtée pour tenon-mortaise)	1	30	95	912	0	0,08664	0,0025992	Hêtre 45	VRAI	0	0	0	0	0	0	0,08664	95	0	0	0	0	0	0	0	0	0	0	0	0	0	0	0	0
			Traverse basse / (sur-côtée pour tenon-mortaise)	1	30	100	912	0	0,0912	0,002736	Hêtre 45	VRAI	0	0	0	0	0	0	0,0912	100	0	0	0	0	0	0	0	0	0	0	0	0	0	0	0	0
			Traverse centrale oblique / (sur-côtée pour tenon-mortaise)	1	30	90	912	0	0,08208	0,0024624	Hêtre 45	VRAI	0	0	0	0	0	0	0,08208	90	0	0	0	0	0	0	0	0	0	0	0	0	0	0	0	0
			Pare-close horizontal partie haute	1	15	20	742	0	0,01484	0,0002226	Hêtre 27	VRAI	0	0	0	0	0	0	0	0	0	0	0	0	0	0	0,01484	20	0	0	0	0	0	0	0	0
			Pare-close vertical partie haute Nord	1	15	20	1139		0,02278	0,0003417	Hêtre 27	VRAI	0	0	0	0	0	0	0	0	0	0	0	0	0	20	0	0	0	0	0	0	0	0	0	0
			Pare-close vertical partie haute Sud	1	15	20	673		0,01346	0,0002019	Hêtre 27	VRAI	0	0	0	0	0	0	0	0	0	0	0	0	0	0	0,01346	20	0	0	0	0	0	0	0	0
			Pare-close oblique partie haute	1	15	20	877		0,01754	0,0002631	Hêtre 27	VRAI	0	0	0	0	0	0	0	0	0	0	0	0	0	0	0,01754	20	0	0	0	0	0	0	0	0
			Pare-close horizontal partie basse	1	15	20	742	0	0,01484	0,0002226	Hêtre 27	VRAI	0	0	0	0	0	0	0	0	0	0	0	0	0	0	0,01484	20	0	0	0	0	0	0	0	0
			Pare-close vertical partie basse Nord	1	15	20	666		0,01754	0,0002631	Hêtre 27	VRAI	0	0	0	0	0	0	0	0	0	0	0	0	0	0	0,01754	20	0	0	0	0	0	0	0	0
			Pare-close vertical partie basse Sud	1	15	20	1132		0,02264	0,0003396	Hêtre 27	VRAI	0	0	0	0	0	0	0	0	0	0	0	0	0	20	0	0	0	0	0	0	0	0	0	0
			Pare-close oblique partie basse	1	15	20	877		0,01754	0,0002631	Hêtre 27	VRAI	0	0	0	0	0	0	0	0	0	0	0	0	0	0	0,01754	20	0	0	0	0	0	0	0	0
		Remplissage					FAUX	0	0	0	0	0	0	0	0	0	0	0	0	0	0	0	0	0	0	0	0	0	0	0	0
			Tôle Acier partie haute	1	3	738	1126		0,830988	0,002492964	Tôle	FAUX	0	0	0	0	0	0	0	0	0	0	0	0	0	0	0	0	0	0	0	0	0	0	0	0
			Tôle Acier partie basse	1	3	738	1127		0,831726	0,002495178	Tôle	FAUX	0	0	0	0	0	0	0	0	0	0	0	0	0	0	0	0	0	0	0	0	0	0	0	0
					FAUX	0	0	0	0	0	0	0	0	0	0	0	0	0	0	0	0	0	0	0	0	0	0	0	0
Chambre P&O	Dormant					FAUX	0	0	0	0	0	0	0	0	0	0	0	0	0	0	0	0	0	0	0	0	0	0	0	0
		Cadre	Montant	2	30	105	2071		0,43491	0,0130473	Hêtre 45	VRAI	0,43491	210	0	0	0	0	0	0	0	0	0	0	0	0	0	0	0	0	0	0	0	0	0	0
			Traverse / (sur-côtée pour tenon-mortaise)	1	30	105	983		0,103215	0,00309645	Hêtre 45	VRAI	0	0	0	0	0	0	0,103215	105	0	0	0	0	0	0	0	0	0	0	0	0	0	0	0	0
			Tasseau vertical	2	20	80	2021	0	0,32336	0,0064672	Hêtre 27	VRAI	0	0	0	0	0	0	0	0	0,32336	160	0	0	0	0	0	0	0	0	0	0	0	0	0	0
			Tasseau horizontal	1	20	80	923	0	0,07384	0,0014768	Hêtre 27	VRAI	0	0	0	0	0	0	0	0	0	0	0	0	0	0	0,07384	80	0	0	0	0	0	0	0	0
			Parement vertical côté paumelles	2	5	65	2041	0	0,26533	0,00132665	Hêtre 20	VRAI	0	0	0	0	0	0	0	0	0	0	0	0	0	0	0	0	0,26533	130	0	0	0	0	0	0
			Parement horizontal côté paumelles	1	5	65	1053	0	0,068445	0,000342225	Hêtre 20	VRAI	0	0	0	0	0	0	0	0	0	0	0	0	0	0	0	0	0	0	0	0	0	65	0	0
			Parement vertical extérieur	2	5	85	2021	0	0,34357	0,00171785	Hêtre 20	VRAI	0	0	0	0	0	0	0	0	0	0	0	0	0	0	0	0	0,34357	170	0	0	0	0	0	0
			Parement horizontal extérieur	1	5	85	1053	0	0,089505	0,000447525	Hêtre 20	VRAI	0	0	0	0	0	0	0	0	0	0	0	0	0	0	0	0	0	0	0	0	0	85	0	0
	Ouvrant					FAUX	0	0	0	0	0	0	0	0	0	0	0	0	0	0	0	0	0	0	0	0	0	0	0	0
		Cadre	Montant	2	30	100	2024	0	0,4048	0,012144	Hêtre 45	VRAI	0,4048	200	0	0	0	0	0	0	0	0	0	0	0	0	0	0	0	0	0	0	0	0	0	0
			Traverse haute / (sur-côtée pour tenon-mortaise)	1	30	115	919	0	0,105685	0,00317055	Hêtre 45	VRAI	0	0	0	0	0	0	0,105685	115	0	0	0	0	0	0	0	0	0	0	0	0	0	0	0	0
			Traverse basse / (sur-côtée pour tenon-mortaise)	1	30	115	919	0	0,105685	0,00317055	Hêtre 45	VRAI	0	0	0	0	0	0	0,105685	115	0	0	0	0	0	0	0	0	0	0	0	0	0	0	0	0
			Traverse oblique haut / (sur-côtée pour tenon-mortaise)	1	30	100	1330	-411	0,133	0,00399	Hêtre 45	VRAI	0	0	0	0	0,133	100	0	0	0	0	0	0	0	0	0	0	0	0	0	0	0	0	0	0
			Traverse oblique bas (sur-côtée pour tenon-mortaise)	1	30	100	1330	-411	0,133	0,00399	Hêtre 45	VRAI	0	0	0	0	0,133	100	0	0	0	0	0	0	0	0	0	0	0	0	0	0	0	0	0	0
			Pare-close horizontal partie haute	1	15	20	749	0	0,01498	0,0002247	Hêtre 27	VRAI	0	0	0	0	0	0	0	0	0	0	0	0	0	0	0,01498	20	0	0	0	0	0	0	0	0
			Pare-close vertical partie haute Ouest	1	15	20	805		0,0161	0,0002415	Hêtre 27	VRAI	0	0	0	0	0	0	0	0	0	0	0	0	0	0	0,0161	20	0	0	0	0	0	0	0	0
			Pare-close vertical partie basse Ouest	1	15	20	805		0,0161	0,0002415	Hêtre 27	VRAI	0	0	0	0	0	0	0	0	0	0	0	0	0	0	0,0161	20	0	0	0	0	0	0	0	0
			Pare-close vertical partie Est	1	15	20	1580		0,0316	0,000474	Hêtre 27	VRAI	0	0	0	0	0	0	0	0	0	0	0,0316	20	0	0	0	0	0	0	0	0	0	0	0	0
			Pare-close horizontal partie basse	1	15	20	749	0	0,01498	0,0002247	Hêtre 27	VRAI	0	0	0	0	0	0	0	0	0	0	0	0	0	0	0,01498	20	0	0	0	0	0	0	0	0
			Pare-close oblique traverse haute – haut	1	15	20	1084		0,02168	0,0003252	Hêtre 27	VRAI	0	0	0	0	0	0	0	0	0	0	0	0	0	20	0	0	0	0	0	0	0	0	0	0
			Pare-close oblique traverse haute – bas	1	15	20	1093		0,02186	0,0003279	Hêtre 27	VRAI	0	0	0	0	0	0	0	0	0	0	0	0	0	20	0	0	0	0	0	0	0	0	0	0
			Pare-close oblique traverse basse – haut	1	15	20	1093		0,02186	0,0003279	Hêtre 27	VRAI	0	0	0	0	0	0	0	0	0	0	0	0	0	20	0	0	0	0	0	0	0	0	0	0
			Pare-close oblique traverse basse – bas	1	15	20	1084		0,02168	0,0003252	Hêtre 27	VRAI	0	0	0	0	0	0	0	0	0	0	0	0	0	20	0	0	0	0	0	0	0	0	0	0
		Remplissage					FAUX	0	0	0	0	0	0	0	0	0	0	0	0	0	0	0	0	0	0	0	0	0	0	0	0
			Latte Bois	12	10	140	745 (max)		0,33	0,0033	Chêne	FAUX	0	0	0	0	0	0	0	0	0	0	0	0	0	0	0	0	0	0	0	0	0	0	0	0
			Tôle Acier	1	3	1109	1635		1,813215	0,005439645	Tôle	FAUX	0	0	0	0	0	0	0	0	0	0	0	0	0	0	0	0	0	0	0	0	0	0	0	0
					FAUX	0	0	0	0	0	0	0	0	0	0	0	0	0	0	0	0	0	0	0	0	0	0	0	0
Chambre Ambre	Dormant					FAUX	0	0	0	0	0	0	0	0	0	0	0	0	0	0	0	0	0	0	0	0	0	0	0	0
		Cadre	Montant	2	30	105	2075		0,43575	0,0130725	Hêtre 45	VRAI	0,43575	210	0	0	0	0	0	0	0	0	0	0	0	0	0	0	0	0	0	0	0	0	0	0
			Traverse / (sur-côtée pour tenon-mortaise)	1	30	105	985		0,103425	0,00310275	Hêtre 45	VRAI	0	0	0	0	0	0	0,103425	105	0	0	0	0	0	0	0	0	0	0	0	0	0	0	0	0
			Tasseau vertical	2	20	80	2025	0	0,324	0,00648	Hêtre 27	VRAI	0	0	0	0	0	0	0	0	0,324	160	0	0	0	0	0	0	0	0	0	0	0	0	0	0
			Tasseau horizontal	1	20	80	925	0	0,074	0,00148	Hêtre 27	VRAI	0	0	0	0	0	0	0	0	0	0	0	0	0	0	0,074	80	0	0	0	0	0	0	0	0
			Parement vertical côté paumelles	2	5	65	2045	0	0,26585	0,00132925	Hêtre 20	VRAI	0	0	0	0	0	0	0	0	0	0	0	0	0	0	0	0	0,26585	130	0	0	0	0	0	0
			Parement horizontal côté paumelles	1	5	65	1055	0	0,068575	0,000342875	Hêtre 20	VRAI	0	0	0	0	0	0	0	0	0	0	0	0	0	0	0	0	0	0	0	0	0	65	0	0
			Parement vertical extérieur	2	5	85	2025	0	0,34425	0,00172125	Hêtre 20	VRAI	0	0	0	0	0	0	0	0	0	0	0	0	0	0	0	0	0,34425	170	0	0	0	0	0	0
			Parement horizontal extérieur	1	5	85	1055	0	0,089675	0,000448375	Hêtre 20	VRAI	0	0	0	0	0	0	0	0	0	0	0	0	0	0	0	0	0	0	0	0	0	85	0	0
	Ouvrant					FAUX	0	0	0	0	0	0	0	0	0	0	0	0	0	0	0	0	0	0	0	0	0	0	0	0
		Cadre	Montant	2	30	100	2033	0	0,4066	0,012198	Hêtre 45	VRAI	0,4066	200	0	0	0	0	0	0	0	0	0	0	0	0	0	0	0	0	0	0	0	0	0	0
			Traverse haute / (sur-côtée pour tenon-mortaise)	1	30	95	921	0	0,087495	0,00262485	Hêtre 45	VRAI	0	0	0	0	0	0	0,087495	95	0	0	0	0	0	0	0	0	0	0	0	0	0	0	0	0
			Traverse basse / (sur-côtée pour tenon-mortaise)	1	30	100	921	0	0,0921	0,002763	Hêtre 45	VRAI	0	0	0	0	0	0	0,0921	100	0	0	0	0	0	0	0	0	0	0	0	0	0	0	0	0
			Traverse oblique haut / (sur-côtée pour tenon-mortaise)	1	30	90	1272	-351	0,11448	0,0034344	Hêtre 45	VRAI	0	0	0	0	0,11448	90	0	0	0	0	0	0	0	0	0	0	0	0	0	0	0	0	0	0
			Traverse oblique bas (sur-côtée pour tenon-mortaise)	1	30	90	1272	-351	0,11448	0,0034344	Hêtre 45	VRAI	0	0	0	0	0,11448	90	0	0	0	0	0	0	0	0	0	0	0	0	0	0	0	0	0	0
			Pare-close horizontal partie haute	1	15	20	751	0	0,01502	0,0002253	Hêtre 27	VRAI	0	0	0	0	0	0	0	0	0	0	0	0	0	0	0,01502	20	0	0	0	0	0	0	0	0
			Pare-close vertical partie haute Ouest	1	15	20	838		0,01676	0,0002514	Hêtre 27	VRAI	0	0	0	0	0	0	0	0	0	0	0	0	0	0	0,01676	20	0	0	0	0	0	0	0	0
			Pare-close vertical partie basse Ouest	1	15	20	838		0,01676	0,0002514	Hêtre 27	VRAI	0	0	0	0	0	0	0	0	0	0	0	0	0	0	0,01676	20	0	0	0	0	0	0	0	0
			Pare-close vertical partie Est	1	15	20	1645		0,0329	0,0004935	Hêtre 27	VRAI	0	0	0	0	0	0	0	0	0	0	0,0329	20	0	0	0	0	0	0	0	0	0	0	0	0
			Pare-close horizontal partie basse	1	15	20	751	0	0,01502	0,0002253	Hêtre 27	VRAI	0	0	0	0	0	0	0	0	0	0	0	0	0	0	0,01502	20	0	0	0	0	0	0	0	0
			Pare-close oblique traverse haute – haut	1	15	20	1109		0,02218	0,0003327	Hêtre 27	VRAI	0	0	0	0	0	0	0	0	0	0	0	0	0	20	0	0	0	0	0	0	0	0	0	0
			Pare-close oblique traverse haute – bas	1	15	20	1118		0,02236	0,0003354	Hêtre 27	VRAI	0	0	0	0	0	0	0	0	0	0	0	0	0	20	0	0	0	0	0	0	0	0	0	0
			Pare-close oblique traverse basse – haut	1	15	20	1118		0,02236	0,0003354	Hêtre 27	VRAI	0	0	0	0	0	0	0	0	0	0	0	0	0	20	0	0	0	0	0	0	0	0	0	0
			Pare-close oblique traverse basse – bas	1	15	20	1109		0,02218	0,0003327	Hêtre 27	VRAI	0	0	0	0	0	0	0	0	0	0	0	0	0	20	0	0	0	0	0	0	0	0	0	0
		Remplissage					FAUX	0	0	0	0	0	0	0	0	0	0	0	0	0	0	0	0	0	0	0	0	0	0	0	0
			Latte Bois	12	10	140	747 (max)		0,63	0,0063	Chêne	FAUX	0	0	0	0	0	0	0	0	0	0	0	0	0	0	0	0	0	0	0	0	0	0	0	0
			Tôle Acier	2	3	830	1129		1,87414	0,00562242	Tôle	FAUX	0	0	0	0	0	0	0	0	0	0	0	0	0	0	0	0	0	0	0	0	0	0	0	0
					FAUX	0	0	0	0	0	0	0	0	0	0	0	0	0	0	0	0	0	0	0	0	0	0	0	0
Chambre Keziah	Dormant					FAUX	0	0	0	0	0	0	0	0	0	0	0	0	0	0	0	0	0	0	0	0	0	0	0	0
		Cadre	Montant	2	30	105	2072		0,43512	0,0130536	Hêtre 45	VRAI	0,43512	210	0	0	0	0	0	0	0	0	0	0	0	0	0	0	0	0	0	0	0	0	0	0
			Traverse / (sur-côtée pour tenon-mortaise)	1	30	105	980		0,1029	0,003087	Hêtre 45	VRAI	0	0	0	0	0	0	0,1029	105	0	0	0	0	0	0	0	0	0	0	0	0	0	0	0	0
			Tasseau vertical	2	20	80	2022	0	0,32352	0,0064704	Hêtre 27	VRAI	0	0	0	0	0	0	0	0	0,32352	160	0	0	0	0	0	0	0	0	0	0	0	0	0	0
			Tasseau horizontal	1	20	80	920	0	0,0736	0,001472	Hêtre 27	VRAI	0	0	0	0	0	0	0	0	0	0	0	0	0	0	0,0736	80	0	0	0	0	0	0	0	0
			Parement vertical côté paumelles	2	5	65	2042	0	0,26546	0,0013273	Hêtre 20	VRAI	0	0	0	0	0	0	0	0	0	0	0	0	0	0	0	0	0,26546	130	0	0	0	0	0	0
			Parement horizontal côté paumelles	1	5	65	1050	0	0,06825	0,00034125	Hêtre 20	VRAI	0	0	0	0	0	0	0	0	0	0	0	0	0	0	0	0	0	0	0	0	0	65	0	0
			Parement vertical extérieur	2	5	85	2022	0	0,34374	0,0017187	Hêtre 20	VRAI	0	0	0	0	0	0	0	0	0	0	0	0	0	0	0	0	0,34374	170	0	0	0	0	0	0
			Parement horizontal extérieur	1	5	85	1050	0	0,08925	0,00044625	Hêtre 20	VRAI	0	0	0	0	0	0	0	0	0	0	0	0	0	0	0	0	0	0	0	0	0	85	0	0
	Ouvrant					FAUX	0	0	0	0	0	0	0	0	0	0	0	0	0	0	0	0	0	0	0	0	0	0	0	0
		Cadre	Montant	2	30	100	2030	0	0,406	0,01218	Hêtre 45	VRAI	0,406	200	0	0	0	0	0	0	0	0	0	0	0	0	0	0	0	0	0	0	0	0	0	0
			Traverse haute / (sur-côtée pour tenon-mortaise)	1	30	95	916	0	0,08702	0,0026106	Hêtre 45	VRAI	0	0	0	0	0	0	0,08702	95	0	0	0	0	0	0	0	0	0	0	0	0	0	0	0	0
			Traverse basse / (sur-côtée pour tenon-mortaise)	1	30	100	916	0	0,0916	0,002748	Hêtre 45	VRAI	0	0	0	0	0	0	0,0916	100	0	0	0	0	0	0	0	0	0	0	0	0	0	0	0	0
			Traverse oblique haut / (sur-côtée pour tenon-mortaise)	1	30	90	1545	-629	0,13905	0,0041715	Hêtre 45	VRAI	0	0	0,13905	90	0	0	0	0	0	0	0	0	0	0	0	0	0	0	0	0	0	0	0	0
			Traverse oblique bas (sur-côtée pour tenon-mortaise)	1	30	90	1115	-199	0,10035	0,0030105	Hêtre 45	VRAI	0	0	0	0	0,10035	90	0	0	0	0	0	0	0	0	0	0	0	0	0	0	0	0	0	0
			Pare-close horizontal partie haute	1	15	20	746	0	0,01492	0,0002238	Hêtre 27	VRAI	0	0	0	0	0	0	0	0	0	0	0	0	0	0	0,01492	20	0	0	0	0	0	0	0	0
			Pare-close vertical partie haute Ouest	1	15	20	1120		0,0224	0,000336	Hêtre 27	VRAI	0	0	0	0	0	0	0	0	0	0	0	0	0	20	0	0	0	0	0	0	0	0	0	0
			Pare-close vertical partie basse Ouest	1	15	20	670		0,0134	0,000201	Hêtre 27	VRAI	0	0	0	0	0	0	0	0	0	0	0	0	0	0	0,0134	20	0	0	0	0	0	0	0	0
			Pare-close vertical partie Est	1	15	20	1607		0,03214	0,0004821	Hêtre 27	VRAI	0	0	0	0	0	0	0	0	0	0	0,03214	20	0	0	0	0	0	0	0	0	0	0	0	0
			Pare-close horizontal partie basse	1	15	20	746	0	0,01492	0,0002238	Hêtre 27	VRAI	0	0	0	0	0	0	0	0	0	0	0	0	0	0	0,01492	20	0	0	0	0	0	0	0	0
			Pare-close oblique traverse haute – haut	1	15	20	1385		0,0277	0,0004155	Hêtre 27	VRAI	0	0	0	0	0	0	0	0	0	0	0	0	0	20	0	0	0	0	0	0	0	0	0	0
			Pare-close oblique traverse haute – bas	1	15	20	1259		0,02518	0,0003777	Hêtre 27	VRAI	0	0	0	0	0	0	0	0	0	0	0	0	0	20	0	0	0	0	0	0	0	0	0	0
			Pare-close oblique traverse basse – haut	1	15	20	210		0,0042	6,3E-05	Hêtre 27	VRAI	0	0	0	0	0	0	0	0	0	0	0	0	0	0	0,0042	20	0	0	0	0	0	0	0	0
			Pare-close oblique traverse basse – haut (2)	1	15	20	717		0,01434	0,0002151	Hêtre 27	VRAI	0	0	0	0	0	0	0	0	0	0	0	0	0	0	0,01434	20	0	0	0	0	0	0	0	0
			Pare-close oblique traverse basse – bas	1	15	20	1001		0,02002	0,0003003	Hêtre 27	VRAI	0	0	0	0	0	0	0	0	0	0	0	0	0	20	0	0	0	0	0	0	0	0	0	0
		Remplissage					FAUX	0	0	0	0	0	0	0	0	0	0	0	0	0	0	0	0	0	0	0	0	0	0	0	0
			Tôle Acier	1	3	742	1250		0,9275	0,0027825	Tôle	FAUX	0	0	0	0	0	0	0	0	0	0	0	0	0	0	0	0	0	0	0	0	0	0	0	0
			Tôle Acier	1	3	538	1593		0,857034	0,002571102	Tôle	FAUX	0	0	0	0	0	0	0	0	0	0	0	0	0	0	0	0	0	0	0	0	0	0	0	0
			Tôle Acier	1	3	663	743		0,492609	0,001477827	Tôle	FAUX	0	0	0	0	0	0	0	0	0	0	0	0	0	0	0	0	0	0	0	0	0	0	0	0

## Détail Tôle
	Epaisseur (mm)	Longueur (mm)	Largeur (mm)	Quantité	PU
Tôle Acier	3	3000	1500	2	100,00 €	200,00 €
	2	2000	1000	7	30,00 €	210,00 €

## Détail Bois
Type	Epaisseur (mm)	Longueur (mm)	Largeur (mm)	Surface (m²)	Largeur cumulée calcul depuis débit (m)	Largeur cumulée calcul depuis surface (m)					Prix estimé	Poids estimé
Chêne clair	10			1,056							21,12 €	8,448

Hêtre	45 (ou 41)	~ 2100 (min)		7	3,157	3,33333333333333	-> 4.5m ~ environ de largeur de plot cumulé				540,00 €	405
(inclus +10%)		< 2000		1	0,099
		< 1500		1	0,627
		< 1000		3	2,783
		TOTAL		12	6,666

	27	~ 2100 (min)		3	1,232	1,42857142857143					138,86 €	173,571428571429
		< 2000		1	0,066
		< 1500		0	0,44
		< 1000		2	1,43
		TOTAL		6	3,168

	20	~ 2100 (min)		5	2,31	2,38095238095238					171,43 €	289,285714285714
		< 2000		0	0
		< 1500		0	0,99
		< 1000		1	0,165
		TOTAL		6	3,465

## Feuille de débit
Porte	ID	Désignation	Nombre	Côtes finies			Côtes brutes
				Longueur (mm)	Largeur (mm)	Epaisseur (mm)	Longueur (mm) +50mm	Largeur (mm) + 10mm	Epaisseur commerciale	Essence	débité	dégauchi	raboté	Reste
WC	WC_Do_M	Montant Dormant	2	2073	105	30	2123	115	41	Hêtre	2	2	2	0
	WC_Ou_M	Montant Ouvrant	2	2026	100	30	2076	110	41	Hêtre	2	2	2	0	Note : voir si on garde le chelou en montant ouvrant, ou si on le passe en montant dormant
	WC_Ou_Th	Traverse haute Ouvrant	1	819	115	30	869	125	41	Hêtre	1	1	1	0
	WC_Ou_Tb	Traverse basse Ouvrant	1	819	115	30	869	125	41	Hêtre	1	1	1	0
	WC_Ou_Tm	Traverse milieu Ouvrant	1	819	100	30	869	110	41	Hêtre	1	1	1	0
	WC_Do_T	Traverse haute Dormant	1	823	105	30	873	115	41	Hêtre	1	1	1	0

SdB	SdB_Do_M	Montant Dormant	2	2076	105	30	2126	115	41	Hêtre	2	2	2	0
	SdB_Ou_M	Montant Ouvrant	2	2029	100	30	2079	110	41	Hêtre	2	2		2
	SdB_Ou_Th	Traverse haute Ouvrant	1	917	115	30	967	125	41	Hêtre	1	1		1
	SdB_Ou_Tb	Traverse basse Ouvrant	1	917	115	30	967	125	41	Hêtre	1	1		1
	SdB_Ou_Tm	Traverse milieu Ouvrant	1	917	100	30	967	110	41	Hêtre	1	1		1
	SdB_Do_T	Traverse haute Dormant	1	981	105	30	1031	115	41	Hêtre	1	1		1

Bureau Prisc	BP_Do_M	Montant Dormant	2	2075	105	30	2125	115	41	Hêtre	2	2	Core une passe (32)
	BP_Ou_M	Montant Ouvrant	2	2028	100	30	2078	110	41	Hêtre	2	2	Core une passe (32)
	BP_Ou_Th	Traverse haute Ouvrant	1	913	115	30	963	125	41	Hêtre	1	1	Core une passe (32)		Note : sac SCIURE ?
	BP_Ou_Tb	Traverse basse Ouvrant	1	913	115	30	963	125	41	Hêtre
	BP_Ou_Tm	Traverse milieu Ouvrant	1	1079	100	30	1129	110	41	Hêtre	1	1	Core une passe (32)
	BP_Do_T	Traverse haute Dormant	1	977	105	30	1027	115	41	Hêtre

Chambre P&O	CPO_Do_M	Montant Dormant	2	2071	105	30	2121	115	41	Hêtre	2	2
	CPO_Ou_M	Montant Ouvrant	2	2024	100	30	2074	110	41	Hêtre	2	2
	CPO_Ou_Th	Traverse haute Ouvrant	1	919	115	30	969	125	41	Hêtre
	CPO_Ou_Tb	Traverse basse Ouvrant	1	919	115	30	969	125	41	Hêtre
	CPO_Ou_Toh	Traverse oblique haute Ouvrant	1	1330	100	30	1380	110	41	Hêtre	1	1	Core une passe (32)
	CPO_Ou_Tob	Traverse oblique basse Ouvrant	1	1330	100	30	1380	110	41	Hêtre	1	1	Core une passe (32)
	CPO_Do_T	Traverse haute Dormant	1	983	105	30	1033	115	41	Hêtre