## Débit Bois A. Roux - P. Gachet
				officiel
Type	Dimensions / Section	Quantité	ml, m²	Pièces	Total	Notes		Nuillé	UHT	HT	TTC	UHT	HT	TTC		Ambiance Bois	UHT	HT	TTC	remise	UHT	HT	TTC		La Couarde	UHT	HT	TTC
Voliges Peuplier mi-bois	Ép 16mm raboté / Largeur 140mm / Mi-bois face visible 25mm / Mi-bois face dessous 40mm	61	m²					400,00 €	15,00 €	915,00 €	1 098,00 €	15,00 €	915,00 €	1 098,00 €		579,16 €	14,00 €	854,00 €	1 024,80 €	20,00 %	11,20 €	683,20 €	819,84 €			25,00 €	1 525,00 €	1 830,00 €
				0,00 €	0,00 €					116,66 €		0,00 €	0,00 €		0,00 €	0,00 €	0,00 €				0,00 €	0,00 €
Lames rabotées Douglas (raboté 1 face)	50x13x2100	97	ml					0,50 €	48,50 €	58,20 €	0,26 €	25,22 €	30,26 €			0,38 €	36,52 €	43,82 €		0,30 €	29,21 €	35,06 €			1,86 €	180,42 €	216,50 €
	50x13x2500	392	ml					0,50 €	196,00 €	235,20 €	0,26 €	101,92 €	122,30 €			0,38 €	147,57 €	177,08 €		0,30 €	118,06 €	141,67 €			1,86 €	729,12 €	874,94 €
	50x13x2500 ou 50x13x3150	165	ml					0,50 €	82,50 €	99,00 €	0,26 €	42,90 €	51,48 €			0,38 €	62,11 €	74,54 €		0,30 €	49,69 €	59,63 €			1,86 €	306,90 €	368,28 €
	50x13x2500 ou 50x13x3400	129	ml					0,50 €	64,50 €	77,40 €	0,26 €	33,54 €	40,25 €			0,38 €	48,56 €	58,28 €		0,30 €	38,85 €	46,62 €			1,86 €	239,94 €	287,93 €
				0,00 €	0,00 €					0,00 €	0,00 €		0,00 €	0,00 €	0,00 €				0,00 €	0,00 €
Plinthes plafond (raboté 1 face)		82	ml					???		0,00 €					0,00 €	0,00 €		0,00 €	0,00 €	0,00 €			2,13 €	174,39 €	209,26 €
				0,00 €	0,00 €					0,00 €	0,00 €		0,00 €	0,00 €	0,00 €				0,00 €	0,00 €
Bardage Douglas à joints couverts	longueur 4m	33	m²					18mm 8.2	10,00 €	330,00 €	396,00 €	12,00 €	396,00 €	475,20 €			13,41 €	442,53 €	531,04 €		10,73 €	354,02 €	424,83 €			27,52 €	908,16 €	1 089,79 €
	longueur 3m	10	m²					10,00 €	100,00 €	120,00 €
	longueur 2m	35,2	m²					10,00 €	352,00 €	422,40 €
	Longueur > 1,5m	75	m²					18mm	10,00 €	750,00 €	900,00 €	12,00 €	900,00 €	1 080,00 €			13,41 €	1 005,75 €	1 206,90 €		10,73 €	804,60 €	965,52 €			27,52 €	2 064,00 €	2 476,80 €
				couvrejoint		0,00 €	0,00 €	0,47 €	533,45 €	640,14 €			0,45 €	510,75 €	612,90 €		0,36 €	408,60 €	490,32 €		125	2,40 €	300,00 €	360,00 €
				0,00 €	0,00 €					400	2,40 €	960,00 €	1 152,00 €
Tasseaux	22x50	645	ml					0,55 €	354,75 €	425,70 €	0,43 €	275,64 €	330,77 €			0,86 €	554,70 €	665,64 €		0,69 €	443,76 €	532,51 €			0,75 €	485,90 €	583,08 €
				0,00 €	0,00 €					0,00 €	0,00 €		0,00 €	0,00 €	0,00 €				0,00 €	0,00 €
Cache-moineaux Douglas (15mm)		77	m²					6,75 €	519,75 €	623,70 €					0,00 €	0,00 €		0,00 €	0,00 €	0,00 €		257	0,68 €	52,10 €	62,52 €
				0,00 €	0,00 €					0,00 €	0,00 €		0,00 €	0,00 €	0,00 €				0,00 €	0,00 €
X Poteaux Douglas Hors Aubier	10x10x3000	3	u	3	Pergola			ml	4,50 €	40,50 €	48,60 €	12,00 €	36,00 €	43,20 €	estimé		17,37 €	52,12 €	62,55 €		13,90 €	41,70 €	50,04 €			15,00 €	45,00 €	54,00 €	9,15 €
				0,00 €	0,00 €					0,00 €	0,00 €		0,00 €	0,00 €	0,00 €				0,00 €	0,00 €
Liens Douglas Hors Aubier					2,10 €	0,00 €	0,00 €	1,80 €	0,00 €	0,00 €	estimé		2,61 €	0,00 €	0,00 €		2,08 €	0,00 €	0,00 €			2,61 €	0,00 €	0,00 €
x	50x150x2500	8	ml	4	Pergola
				0,00 €	0,00 €					0,00 €	0,00 €		0,00 €	0,00 €	0,00 €				0,00 €	0,00 €
X Solives Hors Aubier	30x150x3200	36	ml	12					2,10 €	75,60 €	90,72 €	1,80 €	64,80 €	77,76 €	estimé		2,61 €	93,82 €	112,59 €		2,08 €	75,06 €	90,07 €			2,61 €	94,01 €	112,81 €
				2,10 €	0,00 €	0,00 €	1,80 €	0,00 €	0,00 €	estimé		2,61 €	0,00 €	0,00 €		2,08 €	0,00 €	0,00 €			2,61 €	0,00 €	0,00 €
				2,10 €	0,00 €	0,00 €	1,80 €	0,00 €	0,00 €	estimé		2,61 €	0,00 €	0,00 €		2,08 €	0,00 €	0,00 €			2,61 €	0,00 €	0,00 €
				0,00 €	0,00 €					0,00 €	0,00 €		0,00 €	0,00 €	0,00 €				0,00 €	0,00 €
	50x150x2000	45	ml	23	Ossature Carport + Casquette				3,40 €	153,00 €	183,60 €	3,00 €	135,00 €	162,00 €	estimé		4,34 €	195,47 €	234,56 €		3,47 €	156,37 €	187,65 €			3,75 €	168,75 €	202,50 €	2,59 €
5	50x150x2500	37,5	ml	15	Liens Carport				3,40 €	127,50 €	153,00 €	3,00 €	112,50 €	135,00 €	estimé		4,34 €	162,89 €	195,47 €		3,47 €	130,31 €	156,37 €			3,75 €	140,70 €	168,84 €	2,59 €
x	50x150x2600	32	ml	13	Casquette				3,40 €	108,80 €	130,56 €	3,00 €	96,00 €	115,20 €	estimé		4,34 €	139,00 €	166,80 €		3,47 €	111,20 €	133,44 €			3,75 €	120,00 €	144,00 €	2,59 €
14	50x150x3500	116	ml	34	Solives Carport				3,40 €	394,40 €	473,28 €	3,00 €	348,00 €	417,60 €	estimé		4,34 €	503,87 €	604,64 €		3,47 €	403,10 €	483,71 €			3,75 €	435,17 €	522,20 €	2,59 €
x	50x150x4000	32	ml	8	Casquette + Solives débord carport				3,40 €	108,80 €	130,56 €	3,00 €	96,00 €	115,20 €	estimé		4,34 €	139,00 €	166,80 €		3,47 €	111,20 €	133,44 €			3,75 €	120,00 €	144,00 €	2,59 €
x	50x150x4100	27	ml	7	Casquette				3,40 €	91,80 €	110,16 €
x	50x150x5100	5,1	ml	1	Casquette				3,40 €	17,34 €	20,81 €
				0,00 €	0,00 €					0,00 €	0,00 €		0,00 €	0,00 €	0,00 €				0,00 €	0,00 €
X Murallières Douglas	55x75	30	ml					1,70 €	51,00 €	61,20 €					0,00 €	0,00 €		0,00 €	0,00 €	0,00 €			2,18 €	65,30 €	78,36 €
				0,00 €	0,00 €					0,00 €	0,00 €		0,00 €	0,00 €	0,00 €				0,00 €	0,00 €
Voliges Brise Soleil Douglas Hors Aubier	25x150x2000	86	ml					1,70 €	146,20 €	175,44 €	1,50 €	129,00 €	154,80 €	estimé		2,17 €	186,78 €	224,13 €		1,74 €	149,42 €	179,31 €			2,18 €	187,05 €	224,46 €
	25x150x2500	71	ml					1,70 €	120,70 €	144,84 €	1,50 €	106,50 €	127,80 €	estimé		2,17 €	154,20 €	185,04 €		1,74 €	123,36 €	148,03 €			2,18 €	154,50 €	185,40 €
	25x150x2200	65	ml					1,70 €	110,50 €	132,60 €	1,50 €	97,50 €	117,00 €	estimé		2,17 €	141,17 €	169,40 €		1,74 €	112,94 €	135,52 €			2,18 €	141,44 €	169,73 €
	25x150x3000	18	ml					1,70 €	30,60 €	36,72 €	1,50 €	27,00 €	32,40 €	estimé		2,17 €	39,09 €	46,91 €		1,74 €	31,27 €	37,53 €			2,18 €	39,18 €	47,02 €
				0,00 €	0,00 €					0,00 €	0,00 €		0,00 €	0,00 €	0,00 €				0,00 €	0,00 €
Douglas	45x220x2500	7,5	ml					4,50 €	33,75 €	40,50 €	4,20 €	31,50 €	37,80 €			5,73 €	43,00 €	51,60 €		4,59 €	34,40 €	41,28 €			5,74 €	43,08 €	51,70 €	3,87 €
	45x110x2500	7,5	ml					2,30 €	17,25 €	20,70 €	2,10 €	15,75 €	18,90 €			2,87 €	21,50 €	25,80 €		2,29 €	17,20 €	20,64 €			2,87 €	21,54 €	25,85 €	3,87 €
				0,00 €	0,00 €					0,00 €	0,00 €		0,00 €	0,00 €	0,00 €				0,00 €	0,00 €
Lambourdes chataigner	40x50 (?)	181	ml					Ch 1,5	0,90 €	162,90 €	195,48 €	0,80 €	144,80 €	173,76 €			2,57 €	465,17 €	558,20 €		2,06 €	372,14 €	446,56 €			1,43333333333333	259,43 €	311,32 €
				0,00 €	0,00 €					0,00 €	0,00 €		0,00 €	0,00 €	0,00 €				0,00 €	0,00 €
Poteaux Douglas Hors Aubier	15x15 longueur 4m	9	u	9				ml	10,30 €	370,80 €	444,96 €	36,00 €	324,00 €	388,80 €	estimé		52,12 €	469,12 €	562,94 €		41,70 €	375,30 €	450,35 €			52,20 €	469,80 €	563,76 €	18,30 €
				0,00 €	0,00 €					0,00 €	0,00 €		0,00 €	0,00 €	0,00 €				0,00 €	0,00 €
Pannes Douglas 25 % Aubier max	75x200x3000	42	ml	14				3m 6,8	7,50 €	315,00 €	378,00 €	6,00 €	252,00 €	302,40 €	estimé		8,69 €	364,87 €	437,84 €		6,95 €	291,90 €	350,28 €			9,75 €	409,50 €	491,40 €	7,65 €
				0,00 €	0,00 €	0,00 €
				TOTAL		6 189,44 €	7 427,33 €		5 240,02 €	6 288,03 €				6 833,57 €	8 200,29 €		0,00 €	5 466,86 €	6 560,23 €				10 840,38 €	13 008,45 €

0,006	0,0135
1,05	0,6615
				Bardage + Voliges	2 762,74 €					Bardage + voliges

## Parements intérieurs verticaux
Type	Dimensions / Section	Quantité	Total	ml, m²	Notes			HT envisagé	net envisagé		En stock
Voliges Peuplier mi-bois	Ép 16mm raboté / Largeur 140mm / Mi-bois face visible 25mm / Mi-bois face dessous 40mm		61	m²	côtes pour test sur salle de jeu			915,00 €	1 098,00 €				Dans débit
		29		m²	Façade sud
		8		m²	Chambre Keziah
		5		m²	Chambre Ambre
		4		m²	Salle de Jeu
		8		m²	Chambre P&O
		7		m²	Toilettes

Lames rabotées Douglas	50x13x2100		97	ml	Paroi cuisine								Dans débit

Tasseaux Douglas	30x50		103	ml	sans bande résiliente	tous les 40 ou 50 ?		46,35 €	55,62 €		120ml 32x50
		73		ml	Façade sud	(tous les 40)		32,85 €	39,42 €
		20		ml	Chambre P&O			9,00 €	10,80 €
		10		ml	Salle de Jeu			4,50 €	5,40 €
	OU
	25x50				avec bande résiliente

## Parements intérieurs plafond
Type	Dimensions / Section	Quantité	ml, m²	Total	Notes
Lames rabotées Douglas	50x13						Lames de 50 espacées de 10mm
	50x13x2500	294	ml		Salle de Jeu		Longueur max 4900 (majoré)				Dans débit
	50x13x2500	98	ml		Couloir		Longueur max 4300 (majoré)				Dans débit
	50x13x2500 ou 50x13x3150	165	ml		Cuisine		Longueur max 3150 (majoré)				Dans débit
	50x13x2500 ou 50x13x3400	129	ml		Buanderie		Longueur max 3400 (majoré)				Dans débit

Plinthes plafond
		18,92	ml		Salon / Salle à manger
		6,82	ml		Salle de bain
		8,8	ml		Bureau
		12,43	ml		Chambre Keziah
		15,73	ml		Chambre Ambre
		9,24	ml		Chambre P&O (?)
		9,13	ml		Buanderie (?)

## Parements extérieurs
Type	Dimensions / Section	Quantité	ml, m²	Total	Notes
Bardage Douglas ou Melèze à joints couverts						Section Ambiance Bois : 16x134mm
Bardage
	longueur 4m	33	m²		Façade Sud				Dans débit	x
	longueur 2m	24,2	m²		Façade Sud					x
		21	m²		Pignons maison				Dans débit
		13	m²		Bandeau Nord maison				Dans débit
		8	m²		Façade Sud salle musique				Dans débit
		15	m²		Pignons salle de musique			Ouest ??	Dans débit
		4	m²		Bandeau Nord salle de musique				Dans débit
		8	m²		Pignon carport				Dans débit
	Longueur 2m	11	m²		Façade Sud carport				Dans débit	x
		6	m²		Façade Nord carport				Dans débit
	Longueur 3m	5	m²		Sas Ouest				Dans débit	x
	Longueur 3m	5	m²		Sas Est				Dans débit	x

Joints		1135	ml			Section Ambiance Bois : 16x65mm
					Façade Sud Bas
					Façade Sud Haut
					Pignons maison
					Bandeau Nord maison
					Façade Sud salle musique
					Pignons salle de musique
					Bandeau Nord salle de musique
					Pignon carport
					Façade Sud carport
					Façade Nord carport
					Sas Ouest
					Sas Est

Cache-moineaux		35	m²						Dans débit
		5,2			Maison Ouest				Dans débit
		10,8			Maison Nord				Dans débit
		4,3			Maison Sud				Dans débit
		5,2			Maison Est				Dans débit
					Salle Musique Ouest				Dans débit
		3,9			Salle Musique Est				Dans débit
		3,15			Salle Musique Nord				Dans débit
		1,575			Salle Musique Sud				Dans débit

Tasseaux	22x50	645	ml						Dans débit			177

## Structure débord bardage
Type	Dimensions / Section	Quantité	ml, m²	Total	Notes
Chevron Douglas	75x36x2000	66	ml		Chevrons verticaux

	140x35x2000	35	ml		Chevrons horizontaux

## Casquette
Type	Dimensions / Section	Quantité	ml, m²	Total	Notes
Poteaux Douglas Hors Aubier	10x10x3000	3	u		3 poteaux

Solives Hors Aubier	30x150
	30x150x3200	36	ml		Sud Petite Casquette	Nord Sud		Dans débit
	50x150x2000	10	ml			Est Ouest		Dans débit
	50x150x2600	6	ml			Extrême Est		Dans débit
	30x150x5000	65	ml		Sud Pergola	Nord Sud			Possible de passer en 5x15 ?
	30x150x5100	12	ml			Extrême Ouest			Possible de passer en 5x15 ?
	50x150x2500	26	ml			Est Ouest		Dans débit
	50x150x4000	1	u		Est			Dans débit
	50x150x4000	1	u		Ouest			Dans débit
	50x150x2000	2	ml			Extrême Nord		Dans débit
	50x150x4100	27	ml		Sud Pergola	Nord Sud		Dans débit	Passé en 5x15
	50x150x5100	5,1	ml			Extrême Ouest		Dans débit	Passé en 5x15

Liens Douglas Hors Aubier	30x150x2500	8	ml		Sud Pergola				Possible de passer en 5x15 ?
	50x150x2500	8	ml					Dans débit	Passé en 5x15

Murallières Douglas	50x75
	50x75	20	ml		Sud			Dans débit
	50x75	10	ml		Ouest			Dans débit

Voliges Brise Soleil Douglas Hors Aubier	25x150x2000	86	ml		Sud Petite Casquette			Dans débit
	25x150x2500	64	ml		Sud Pergola			Dans débit
	25x150x2200	9	ml		Sud Ouest			Dans débit
	25x150x2500	7	ml		Est			Dans débit
	25x150x2200	56	ml		Ouest			Dans débit
	25x150x2600	9	ml		Ouest Sud			Dans débit
	25x150x3000	9	ml		Ouest Nord			Dans débit

## Carport
Type	Dimensions / Section	Quantité	ml, m²	Total					Type	Dimensions / Section	Quantité	ml, m²	Total	Notes
				Poteaux Douglas Hors Aubier	15x15 longueur 4m	6	u			Dans débit

				Poteaux Douglas 25 % Aubier max	15x15 longueur 4m	3	u			Dans débit

				Solives Douglas
				50x150x3500	22	u		Solives Plancher grenier	Dans débit
				50x150x3500	11	u		Solives Platelage	Dans débit
				50x150x4000	6	u		Solives Nord Sud avec déport	Dans débit

				Liens Douglas	50x150x2500	15	u			Dans débit

				Pannes Douglas 25 % Aubier max

				75x200x3000	14	u		Pannes Est Ouest	Dans débit

				Ossature grenier	50x150x2000	33	ml

## Meubles
Type	Dimensions / Section	Quantité	ml, m²	Total

## Porte SAS
Type	Dimensions / Section	Quantité	ml, m²	Total	Notes

Précadres	45x220x2500	3	u

Avancée précadre	45x110	8	ml

## Terrasse
Type	Dimensions / Section	Quantité	ml, m²	Total
Lambourdes Douglas Hors aubier	40x50 (?)	181	ml

51,33
33	38,5	32	30,4
14	8,4	15	15,6
47	46,9	47	46

51,7	51,59	51,7	50,6